## 封-1 招标工程量清单封面
| 吉林大学第二医院门诊医技病房楼电气安装工程 |  |  | 工程
招标工程量清单
招 标 人：
(单位盖章)
造价咨询人：
(单位盖章)
年 月 日
封—1

## 扉-1 招标工程量清单扉页
| 吉林大学第二医院门诊医技病房楼电气安装工程 |  |  | 工程
招标工程量清单
招 标 人： |  | 造 价咨询人：
| (单位盖章) |  |  | (单位资质专用章)
法定代表人 或其授权人： |  | 法定代表人 或其授权人：
| (签字或盖章) |  |  | (签字或盖章)
编 制 人： |  | 复 核 人：
| (造价人员签字盖专用章) |  |  | (造价工程师签字盖专用章)
编 制 时 间： | 年 月 日 | 复 核 时 间： |  | 年 月 日
扉—1

## 表-08 分部分项工程和单价措施项目清单与计价表【母线部分】
分部分项工程和单价措施项目清单与计价表
工程名称：母线部分 |  |  |  | 标段：吉林大学第二医院门诊医技病房楼电气安装工程 |  |  |  |  | 第 1 页 共 12 页
序号 | 项目编码 | 项目名称 | 项目特征描述 |  | 计量单位 | 工程量 | 金额（元）
[7 empty] | 综合单价 | 合价 |  | 其中
暂估价
母线部分
1 | 030403006001 | 低压封闭式插接母线槽 | 1.名称:三相五线密集型铜制母线槽（含弯头、三通、连接器、连接铜排、膨胀节、软连接等附件） 2.规格:XLC-III-6300A 3.需要踏勘现场，考虑现场复杂情况、施工难度等增加的费用 4.满足图纸设计要求 |  | m | 9.24
2 | 030403006002 | 低压封闭式插接母线槽 | 1.名称:三相五线密集型铜制母线槽（含弯头、三通、连接器、连接铜排、膨胀节、软连接等附件） 2.规格:XLC-II-2500A 3.需要踏勘现场，考虑现场复杂情况、施工难度等增加的费用 4.满足图纸设计要求 |  | m | 69.48
本页小计
注：为计取规费等的使用，可在表中增设其中：“定额人工费”。
表—08
分部分项工程和单价措施项目清单与计价表
工程名称：母线部分 |  |  |  | 标段：吉林大学第二医院门诊医技病房楼电气安装工程 |  |  |  |  | 第 2 页 共 12 页
序号 | 项目编码 | 项目名称 | 项目特征描述 |  | 计量单位 | 工程量 | 金额（元）
[7 empty] | 综合单价 | 合价 |  | 其中
暂估价
3 | 030403006003 | 低压封闭式插接母线槽 | 1.名称:三相五线密集型铜制母线槽（含弯头、三通、连接器、连接铜排、膨胀节、软连接等附件） 2.规格:XLC-II-1250A 3.需要踏勘现场，考虑现场复杂情况、施工难度等增加的费用 4.满足图纸设计要求 |  | m | 101.44
4 | 030403006004 | 低压封闭式插接母线槽 | 1.名称:三相五线密集型铜制母线槽（含弯头、三通、连接器、连接铜排、膨胀节、软连接等附件） 2.规格:XLC-II-1000A 3.需要踏勘现场，考虑现场复杂情况、施工难度等增加的费用 4.满足图纸设计要求 |  | m | 73.03
本页小计
注：为计取规费等的使用，可在表中增设其中：“定额人工费”。
表—08
分部分项工程和单价措施项目清单与计价表
工程名称：母线部分 |  |  |  | 标段：吉林大学第二医院门诊医技病房楼电气安装工程 |  |  |  |  | 第 3 页 共 12 页
序号 | 项目编码 | 项目名称 | 项目特征描述 |  | 计量单位 | 工程量 | 金额（元）
[7 empty] | 综合单价 | 合价 |  | 其中
暂估价
5 | 030403006005 | 低压封闭式插接母线槽 | 1.名称:三相五线密集型铜制母线槽（含弯头、三通、连接器、连接铜排、膨胀节、软连接等附件） 2.规格:XLC-II-800A 3.需要踏勘现场，考虑现场复杂情况、施工难度等增加的费用 4.满足图纸设计要求 |  | m | 118.93
6 | 030403006006 | 低压封闭式插接母线槽 | 1.名称:三相五线密集型铜制母线槽（含弯头、三通、连接器、连接铜排、膨胀节、软连接等附件） 2.规格:XLC-II-630A 3.需要踏勘现场，考虑现场复杂情况、施工难度等增加的费用 4.满足图纸设计要求 |  | m | 5
本页小计
注：为计取规费等的使用，可在表中增设其中：“定额人工费”。
表—08
分部分项工程和单价措施项目清单与计价表
工程名称：母线部分 |  |  |  | 标段：吉林大学第二医院门诊医技病房楼电气安装工程 |  |  |  |  | 第 4 页 共 12 页
序号 | 项目编码 | 项目名称 | 项目特征描述 |  | 计量单位 | 工程量 | 金额（元）
[7 empty] | 综合单价 | 合价 |  | 其中
暂估价
7 | 030403006007 | 低压封闭式插接母线槽 | 1.名称:浇筑型三相五线密集型铜制母线槽（含弯头、三通、连接器、连接铜排、膨胀节、软连接等附件） 2.规格:LRC-2500A 3.需要踏勘现场，考虑现场复杂情况、施工难度等增加的费用 4.满足图纸设计要求 |  | m | 63.75
8 | 030403006008 | 低压封闭式插接母线槽 | 1.名称:浇筑型三相五线密集型铜制母线槽（含弯头、三通、连接器、连接铜排、膨胀节、软连接等附件） 2.规格:LRC-2000A 3.需要踏勘现场，考虑现场复杂情况、施工难度等增加的费用 4.满足图纸设计要求 |  | m | 5
9 | 030403007001 | 始端箱、分线箱 | 1.名称:母线插接箱 2.规格:AX(NSX250N250/3P+MX+0F) 3.需要踏勘现场，考虑现场复杂情况、施工难度等增加的费用 4.满足图纸设计要求 |  | 台 | 2
本页小计
注：为计取规费等的使用，可在表中增设其中：“定额人工费”。
表—08
分部分项工程和单价措施项目清单与计价表
工程名称：母线部分 |  |  |  | 标段：吉林大学第二医院门诊医技病房楼电气安装工程 |  |  |  |  | 第 5 页 共 12 页
序号 | 项目编码 | 项目名称 | 项目特征描述 |  | 计量单位 | 工程量 | 金额（元）
[7 empty] | 综合单价 | 合价 |  | 其中
暂估价
10 | 030403007002 | 始端箱、分线箱 | 1.名称:母线插接箱 2.规格:AX(NSX250N160/3P+MX+0F) 3.需要踏勘现场，考虑现场复杂情况、施工难度等增加的费用 4.满足图纸设计要求 |  | 台 | 1
11 | 030403007003 | 始端箱、分线箱 | 1.名称:母线插接箱 2.规格:AX(NSX160N160/3P+MX+0F) 3.需要踏勘现场，考虑现场复杂情况、施工难度等增加的费用 4.满足图纸设计要求 |  | 台 | 1
12 | 030403007004 | 始端箱、分线箱 | 1.名称:母线插接箱 2.规格:AX(NSX160N125/3P+MX+0F) 3.需要踏勘现场，考虑现场复杂情况、施工难度等增加的费用 4.满足图纸设计要求 |  | 台 | 1
本页小计
注：为计取规费等的使用，可在表中增设其中：“定额人工费”。
表—08
分部分项工程和单价措施项目清单与计价表
工程名称：母线部分 |  |  |  | 标段：吉林大学第二医院门诊医技病房楼电气安装工程 |  |  |  |  | 第 6 页 共 12 页
序号 | 项目编码 | 项目名称 | 项目特征描述 |  | 计量单位 | 工程量 | 金额（元）
[7 empty] | 综合单价 | 合价 |  | 其中
暂估价
13 | 030403007005 | 始端箱、分线箱 | 1.名称:母线插接箱 2.规格:AX(NSX160N100/3P+MX+0F) 3.需要踏勘现场，考虑现场复杂情况、施工难度等增加的费用 4.满足图纸设计要求 |  | 台 | 1
14 | 030403007006 | 始端箱、分线箱 | 1.名称:母线插接箱 2.规格:AX(NSX160N80/3P+MX+0F) 3.需要踏勘现场，考虑现场复杂情况、施工难度等增加的费用 4.满足图纸设计要求 |  | 台 | 1
15 | 030403007007 | 始端箱、分线箱 | 1.名称:母线插接箱 2.规格:AX(NSX160N63/3P+MX+0F) 3.需要踏勘现场，考虑现场复杂情况、施工难度等增加的费用 4.满足图纸设计要求 |  | 台 | 1
本页小计
注：为计取规费等的使用，可在表中增设其中：“定额人工费”。
表—08
分部分项工程和单价措施项目清单与计价表
工程名称：母线部分 |  |  |  | 标段：吉林大学第二医院门诊医技病房楼电气安装工程 |  |  |  |  | 第 7 页 共 12 页
序号 | 项目编码 | 项目名称 | 项目特征描述 |  | 计量单位 | 工程量 | 金额（元）
[7 empty] | 综合单价 | 合价 |  | 其中
暂估价
16 | 030403007008 | 始端箱、分线箱 | 1.名称:母线始端箱 2.规格:XLC-II-6300A 3.需要踏勘现场，考虑现场复杂情况、施工难度等增加的费用 4.满足图纸设计要求 |  | 台 | 1
17 | 030403007009 | 始端箱、分线箱 | 1.名称:母线终端箱 2.规格:XLC-II-6300A 3.需要踏勘现场，考虑现场复杂情况、施工难度等增加的费用 4.满足图纸设计要求 |  | 台 | 1
18 | 030403007010 | 始端箱、分线箱 | 1.名称:母线始端箱 2.规格:XLC-II-2500A 3.需要踏勘现场，考虑现场复杂情况、施工难度等增加的费用 4.满足图纸设计要求 |  | 台 | 6
本页小计
注：为计取规费等的使用，可在表中增设其中：“定额人工费”。
表—08
分部分项工程和单价措施项目清单与计价表
工程名称：母线部分 |  |  |  | 标段：吉林大学第二医院门诊医技病房楼电气安装工程 |  |  |  |  | 第 8 页 共 12 页
序号 | 项目编码 | 项目名称 | 项目特征描述 |  | 计量单位 | 工程量 | 金额（元）
[7 empty] | 综合单价 | 合价 |  | 其中
暂估价
19 | 030403007011 | 始端箱、分线箱 | 1.名称:母线终端箱 2.规格:XLC-II-2500A 3.需要踏勘现场，考虑现场复杂情况、施工难度等增加的费用 4.满足图纸设计要求 |  | 台 | 6
20 | 030403007012 | 始端箱、分线箱 | 1.名称:母线始端箱 2.规格:XLC-II-1250A 3.需要踏勘现场，考虑现场复杂情况、施工难度等增加的费用 4.满足图纸设计要求 |  | 台 | 1
21 | 030403007013 | 始端箱、分线箱 | 1.名称:母线终端箱 2.规格:XLC-II-1250A 3.需要踏勘现场，考虑现场复杂情况、施工难度等增加的费用 4.满足图纸设计要求 |  | 台 | 1
本页小计
注：为计取规费等的使用，可在表中增设其中：“定额人工费”。
表—08
分部分项工程和单价措施项目清单与计价表
工程名称：母线部分 |  |  |  | 标段：吉林大学第二医院门诊医技病房楼电气安装工程 |  |  |  |  | 第 9 页 共 12 页
序号 | 项目编码 | 项目名称 | 项目特征描述 |  | 计量单位 | 工程量 | 金额（元）
[7 empty] | 综合单价 | 合价 |  | 其中
暂估价
22 | 030403007014 | 始端箱、分线箱 | 1.名称:母线始端箱 2.规格:XLC-II-1000A 3.需要踏勘现场，考虑现场复杂情况、施工难度等增加的费用 4.满足图纸设计要求 |  | 台 | 2
23 | 030403007015 | 始端箱、分线箱 | 1.名称:母线终端箱 2.规格:XLC-II-1000A 3.需要踏勘现场，考虑现场复杂情况、施工难度等增加的费用 4.满足图纸设计要求 |  | 台 | 2
24 | 030403007016 | 始端箱、分线箱 | 1.名称:母线始端箱 2.规格:XLC-II-800A 3.需要踏勘现场，考虑现场复杂情况、施工难度等增加的费用 4.满足图纸设计要求 |  | 台 | 7
本页小计
注：为计取规费等的使用，可在表中增设其中：“定额人工费”。
表—08
分部分项工程和单价措施项目清单与计价表
工程名称：母线部分 |  |  |  | 标段：吉林大学第二医院门诊医技病房楼电气安装工程 |  |  |  |  | 第 10 页 共 12 页
序号 | 项目编码 | 项目名称 | 项目特征描述 |  | 计量单位 | 工程量 | 金额（元）
[7 empty] | 综合单价 | 合价 |  | 其中
暂估价
25 | 030403007017 | 始端箱、分线箱 | 1.名称:母线终端箱 2.规格:XLC-II-800A 3.需要踏勘现场，考虑现场复杂情况、施工难度等增加的费用 4.满足图纸设计要求 |  | 台 | 7
26 | 030403007018 | 始端箱、分线箱 | 1.名称:母线始端箱 2.规格:XLC-II-630A 3.需要踏勘现场，考虑现场复杂情况、施工难度等增加的费用 4.满足图纸设计要求 |  | 台 | 1
27 | 030403007019 | 始端箱、分线箱 | 1.名称:母线终端箱 2.规格:XLC-II-630A 3.需要踏勘现场，考虑现场复杂情况、施工难度等增加的费用 4.满足图纸设计要求 |  | 台 | 1
28 | 030403007020 | 始端箱、分线箱 | 1.名称:母线始端箱 2.规格:LRC-2500A 3.需要踏勘现场，考虑现场复杂情况、施工难度等增加的费用 4.满足图纸设计要求 |  | 台 | 3
本页小计
注：为计取规费等的使用，可在表中增设其中：“定额人工费”。
表—08
分部分项工程和单价措施项目清单与计价表
工程名称：母线部分 |  |  |  | 标段：吉林大学第二医院门诊医技病房楼电气安装工程 |  |  |  |  | 第 11 页 共 12 页
序号 | 项目编码 | 项目名称 | 项目特征描述 |  | 计量单位 | 工程量 | 金额（元）
[7 empty] | 综合单价 | 合价 |  | 其中
暂估价
29 | 030403007021 | 始端箱、分线箱 | 1.名称:母线终端箱 2.规格:LRC-2500A 3.需要踏勘现场，考虑现场复杂情况、施工难度等增加的费用 4.满足图纸设计要求 |  | 台 | 3
30 | 030403007022 | 始端箱、分线箱 | 1.名称:母线始端箱 2.规格:LRC-2000A 3.需要踏勘现场，考虑现场复杂情况、施工难度等增加的费用 4.满足图纸设计要求 |  | 台 | 2
31 | 030403007023 | 始端箱、分线箱 | 1.名称:母线终端箱 2.规格:LRC-2000A 3.需要踏勘现场，考虑现场复杂情况、施工难度等增加的费用 4.满足图纸设计要求 |  | 台 | 2
32 | 030414008001 | 母线 | 1.名称:母线段调试 2.电压等级(kV):1KV 3.满足图纸设计要求 |  | 段 | 9
本页小计
注：为计取规费等的使用，可在表中增设其中：“定额人工费”。
表—08
分部分项工程和单价措施项目清单与计价表
工程名称：母线部分 |  |  |  | 标段：吉林大学第二医院门诊医技病房楼电气安装工程 |  |  |  |  | 第 12 页 共 12 页
序号 | 项目编码 | 项目名称 | 项目特征描述 |  | 计量单位 | 工程量 | 金额（元）
[7 empty] | 综合单价 | 合价 |  | 其中
暂估价
33 | 030413001001 | 铁构件 | 1.名称:支吊架制作与安装（含运费） 2.需要踏勘现场，考虑现场复杂情况、施工难度等增加的费用 3.满足图纸设计要求 |  | kg | 5643
分部分项合计
措施项目
34 | 031301017001 | 脚手架搭拆 |  |  | 项 | 1
35 | 031302007001 | 高层施工增加 |  |  | 项 | 1
单价措施合计
本页小计
合 计
注：为计取规费等的使用，可在表中增设其中：“定额人工费”。
表—08

## 表-11 总价措施项目清单与计价表【母线部分】
总价措施项目清单与计价表
工程名称：母线部分 |  |  |  | 标段：吉林大学第二医院门诊医技病房楼电气安装工程 |  |  |  | 第 1 页 共 1 页
序号 | 项目编码 | 项目名称 | 计算基础 |  | 费率 (%) | 金额 (元) | 调整 费率(%) |  | 调整后 金额(元) | 备注
1 | 031302001001 | 安全文明施工费
2 | 031302002001 | 夜间施工增加费
3 | 031302003001 | 非夜间施工增加费
4 | 031302004001 | 二次搬运
5 | 031302005001 | 雨季施工增加费
6 | 031302005002 | 冬季施工增加费
7 | 03B001 | 地上、地下设施、建筑物的临时保护设施
8 | 031302006001 | 已完工程保护费(含越冬维护费)
9 | 03B002 | 工程定位复测费
合 计
编制人（造价人员）： | [7 empty] | 复核人（造价工程师）：
注：1.“计算基础”中安全文明施工费可为“定额基价”、“定额人工费”或“定额人工费+定额机械费”，其他项目可为“定额人工费”或“定额人工费+定额机械费”。 2.按施工方案计算的措施费，若无“计算基础”和“费率”的数值，也可只填“金额”数值，但应在备注栏说明施工方案出处或计算方法。
表-11

## 表-12 其他项目清单与计价汇总表【母线部分】
其他项目清单与计价汇总表
工程名称：母线部分 |  | 标段：吉林大学第二医院门诊医技病房楼电气安装工程 |  |  | 第 1 页 共 1 页
序号 | 项目名称 |  | 金额（元） | 结算金额（元） |  | 备注
1 | 暂列金额 |  |  |  |  | 明细详见表-12-1
2 | 暂估价
2.1 | 材料暂估价 |  | — |  |  | 明细详见表-12-2
2.2 | 专业工程暂估价 |  |  |  |  | 明细详见表-12-3
3 | 计日工 |  |  |  |  | 明细详见表-12-4
4 | 总承包服务费 |  |  |  |  | 明细详见表-12-5
5 | 提前竣工（赶工）费
6 | 优质优价
7 | 住宅工程分户验收费
8 | 市政工程夜间施工增加费
合 计 | [5 empty] | —
注：材料（工程设备）暂估单价进入清单项目综合单价，此处不汇总。
表—12

## 表-12-1 暂列金额明细表【母线部分】
暂列金额明细表
工程名称：母线部分 |  | 标段：吉林大学第二医院门诊医技病房楼电气安装工程 |  |  | 第 1 页 共 1 页
序号 | 项目名称 |  | 计量单位 | 暂定金额(元) |  | 备注
1
合 计 | [5 empty] | —
注：此表由招标人填写，如不能详列，也可只列暂列金额总额，投标人应将上述暂列金额计入投标总价中。
表—12—1

## 表-12-2 材料(工程设备)暂估价及调整表【母线部分】
材料（工程设备）暂估单价及调整表
工程名称：母线部分 |  |  | 标段：吉林大学第二医院门诊医技病房楼电气安装工程 | [7 empty] | 第 1 页 共 1 页
序号 | 材料(工程设备)名称、规格、型号 | 计量单位 |  | 数量 |  | 暂估(元) |  | 确认(元) |  | 差额±(元) |  |  | 备注
|  |  |  | 暂估 | 确认 | 单价 | 合价 | 单价 | 合价 | 单价 |  | 合价
合计
注：1.此表由招标人填写“暂估单价”，并在备注栏说明暂估价的材料、工程设备拟用在那些清单项目上，投标人应将上述材料、工程设备暂估单价计入工程量清单综合单价报价中
表—12—2

## 表-12-3 专业工程暂估价及结算价表【母线部分】
专业工程暂估价及结算价表
工程名称：母线部分 |  |  | 标段：吉林大学第二医院门诊医技病房楼电气安装工程 |  |  |  | 第 1 页 共 1 页
序号 | 工程名称 | 工程内容 |  | 暂估金额（元） | 结算金额(元) | 差额±(元) |  | 备注
1
合 计 | [7 empty] | —
注：此表“暂估金额”由招标人填写，投标人应将“暂估金额”计入投标总价中。结算时按合同约定结算金额填写。
表—12—3

## 表-12-4 计日工表【母线部分】
计 日 工 表
工程名称：母线部分 |  | 标段：吉林大学第二医院门诊医技病房楼电气安装工程 | [5 empty] | 第 1 页 共 1 页
编号 | 项目名称 |  | 单位 | 暂定数量 | 实际数量 | 综合单价(元) | 合价(元)
[7 empty] | 暂定 |  | 实际
一 | 人工
人工小计
二 | 材料
材料小计
三 | 机械
机械小计
四.企业管理费和利润
总 计
注：此表项目名称、暂定数量由招标人填写，编制招标控制价时，单价由招标人按有关计价规定确定；投标时，单价由投标人自主报价，按暂定数量计算合价计入投标总价中。结算时，按发承包双方确认的实际数量计算合价。
表—12—4

## 表-12-5 总承包服务费计价表【母线部分】
总承包服务费计价表
工程名称：母线部分 |  | 标段：吉林大学第二医院门诊医技病房楼电气安装工程 |  |  |  |  | 第 1 页 共 1 页
序号 | 项目名称 |  | 项目价值(元) | 服务内容 | 计算基础 | 费率(%) |  | 金额(元)
1
合 计
注：此表项目名称、服务内容由招标人填写，编制招标控制价时，费率及金额由招标人按有关计价规定确定；投标时，费率及金额由投标人自主报价，计入投标总价中。
表—12—5

## 表-13 规费、税金项目清单与计价表【母线部分】
规费、税金项目计价表
工程名称：母线部分 |  |  | 标段：吉林大学第二医院门诊医技病房楼电气安装工程 |  |  | 第 1 页 共 1 页
序号 | 项目名称 | 计算基础 |  | 计算基数 | 计算费率(%) |  | 金额(元)
1 | 规费
1.1 | 社会保险费
1.2 | 残疾人就业保障金
1.3 | 防洪基础设施建设资金
1.4 | 其他规费
2 | 税金
合 计
编制人（造价人员）： |  |  | 复核人（造价工程师）：
表—13

## 表-08 分部分项工程和单价措施项目清单与计价表【普通电缆】
分部分项工程和单价措施项目清单与计价表
工程名称：普通电缆 |  |  |  | 标段：吉林大学第二医院门诊医技病房楼电气安装工程 |  |  |  |  | 第 1 页 共 25 页
序号 | 项目编码 | 项目名称 | 项目特征描述 |  | 计量单位 | 工程量 | 金额（元）
[7 empty] | 综合单价 | 合价 |  | 其中
暂估价
动力干线部分
1 | 030408011001 | 电缆分支箱 | 1.名称:电缆分支器 2.规格:XKT3-240-185/120 3.安装位置:强电井内 4.分支器导体材质与电缆导体材质相同，且防护等级相同 5.需要踏勘现场，考虑现场复杂情况、施工难度等增加的费用 6.满足图纸设计要求 |  | 组 | 6
2 | 030408011002 | 电缆分支箱 | 1.名称:电缆分支器 2.规格:XKT3-240-185/95 3.安装位置:强电井内 4.分支器导体材质与电缆导体材质相同，且防护等级相同 5.需要踏勘现场，考虑现场复杂情况、施工难度等增加的费用 6.满足图纸设计要求 |  | 组 | 215
本页小计
注：为计取规费等的使用，可在表中增设其中：“定额人工费”。
表—08
分部分项工程和单价措施项目清单与计价表
工程名称：普通电缆 |  |  |  | 标段：吉林大学第二医院门诊医技病房楼电气安装工程 |  |  |  |  | 第 2 页 共 25 页
序号 | 项目编码 | 项目名称 | 项目特征描述 |  | 计量单位 | 工程量 | 金额（元）
[7 empty] | 综合单价 | 合价 |  | 其中
暂估价
3 | 030408011003 | 电缆分支箱 | 1.名称:电缆分支器 2.规格:XKT3-240-150/70 3.安装位置:强电井内 4.分支器导体材质与电缆导体材质相同，且防护等级相同 5.需要踏勘现场，考虑现场复杂情况、施工难度等增加的费用 6.满足图纸设计要求 |  | 组 | 14
4 | 030408011004 | 电缆分支箱 | 1.名称:电缆分支器 2.规格:XKT3-240-120/95 3.安装位置:强电井内 4.分支器导体材质与电缆导体材质相同，且防护等级相同 5.需要踏勘现场，考虑现场复杂情况、施工难度等增加的费用 6.满足图纸设计要求 |  | 组 | 2
本页小计
注：为计取规费等的使用，可在表中增设其中：“定额人工费”。
表—08
分部分项工程和单价措施项目清单与计价表
工程名称：普通电缆 |  |  |  | 标段：吉林大学第二医院门诊医技病房楼电气安装工程 |  |  |  |  | 第 3 页 共 25 页
序号 | 项目编码 | 项目名称 | 项目特征描述 |  | 计量单位 | 工程量 | 金额（元）
[7 empty] | 综合单价 | 合价 |  | 其中
暂估价
5 | 030408011005 | 电缆分支箱 | 1.名称:电缆分支器 2.规格:XKT3-240-120/70 3.安装位置:强电井内 4.分支器导体材质与电缆导体材质相同，且防护等级相同 5.需要踏勘现场，考虑现场复杂情况、施工难度等增加的费用 6.满足图纸设计要求 |  | 组 | 35
6 | 030408011006 | 电缆分支箱 | 1.名称:电缆分支器 2.规格:XKT3-240-95/50 3.安装位置:强电井内 4.分支器导体材质与电缆导体材质相同，且防护等级相同 5.需要踏勘现场，考虑现场复杂情况、施工难度等增加的费用 6.满足图纸设计要求 |  | 组 | 10
本页小计
注：为计取规费等的使用，可在表中增设其中：“定额人工费”。
表—08
分部分项工程和单价措施项目清单与计价表
工程名称：普通电缆 |  |  |  | 标段：吉林大学第二医院门诊医技病房楼电气安装工程 |  |  |  |  | 第 4 页 共 25 页
序号 | 项目编码 | 项目名称 | 项目特征描述 |  | 计量单位 | 工程量 | 金额（元）
[7 empty] | 综合单价 | 合价 |  | 其中
暂估价
7 | 030408011007 | 电缆分支箱 | 1.名称:电缆分支器 2.规格:XKT3-185-120/50 3.安装位置:强电井内 4.分支器导体材质与电缆导体材质相同，且防护等级相同 5.需要踏勘现场，考虑现场复杂情况、施工难度等增加的费用 6.满足图纸设计要求 |  | 组 | 7
8 | 030408011008 | 电缆分支箱 | 1.名称:电缆分支器 2.规格:XKT3-120-120/70 3.安装位置:强电井内 4.分支器导体材质与电缆导体材质相同，且防护等级相同 5.需要踏勘现场，考虑现场复杂情况、施工难度等增加的费用 6.满足图纸设计要求 |  | 组 | 4
本页小计
注：为计取规费等的使用，可在表中增设其中：“定额人工费”。
表—08
分部分项工程和单价措施项目清单与计价表
工程名称：普通电缆 |  |  |  | 标段：吉林大学第二医院门诊医技病房楼电气安装工程 |  |  |  |  | 第 5 页 共 25 页
序号 | 项目编码 | 项目名称 | 项目特征描述 |  | 计量单位 | 工程量 | 金额（元）
[7 empty] | 综合单价 | 合价 |  | 其中
暂估价
9 | 030408011009 | 电缆分支箱 | 1.名称:电缆分支器 2.规格:XKT3-120-95/70 3.安装位置:强电井内 4.分支器导体材质与电缆导体材质相同，且防护等级相同 5.需要踏勘现场，考虑现场复杂情况、施工难度等增加的费用 6.满足图纸设计要求 |  | 组 | 1
10 | 030408011010 | 电缆分支箱 | 1.名称:电缆分支器 2.规格:XKT3-120-95/50 3.安装位置:强电井内 4.分支器导体材质与电缆导体材质相同，且防护等级相同 5.需要踏勘现场，考虑现场复杂情况、施工难度等增加的费用 6.满足图纸设计要求 |  | 组 | 8
本页小计
注：为计取规费等的使用，可在表中增设其中：“定额人工费”。
表—08
分部分项工程和单价措施项目清单与计价表
工程名称：普通电缆 |  |  |  | 标段：吉林大学第二医院门诊医技病房楼电气安装工程 |  |  |  |  | 第 6 页 共 25 页
序号 | 项目编码 | 项目名称 | 项目特征描述 |  | 计量单位 | 工程量 | 金额（元）
[7 empty] | 综合单价 | 合价 |  | 其中
暂估价
11 | 030408011011 | 电缆分支箱 | 1.名称:电缆分支器 2.规格:XKT3-100-50/16 3.安装位置:强电井内 4.分支器导体材质与电缆导体材质相同，且防护等级相同 5.需要踏勘现场，考虑现场复杂情况、施工难度等增加的费用 6.满足图纸设计要求 |  | 组 | 3
12 | 030408011012 | 电缆分支箱 | 1.名称:电缆分支器 2.规格:XKT3-100-25/16 3.安装位置:强电井内 4.分支器导体材质与电缆导体材质相同，且防护等级相同 5.需要踏勘现场，考虑现场复杂情况、施工难度等增加的费用 6.满足图纸设计要求 |  | 组 | 3
本页小计
注：为计取规费等的使用，可在表中增设其中：“定额人工费”。
表—08
分部分项工程和单价措施项目清单与计价表
工程名称：普通电缆 |  |  |  | 标段：吉林大学第二医院门诊医技病房楼电气安装工程 |  |  |  |  | 第 7 页 共 25 页
序号 | 项目编码 | 项目名称 | 项目特征描述 |  | 计量单位 | 工程量 | 金额（元）
[7 empty] | 综合单价 | 合价 |  | 其中
暂估价
13 | 030408011013 | 电缆分支箱 | 1.名称:电缆分支器 2.规格:XKT3-100-16/16 3.安装位置:强电井内 4.分支器导体材质与电缆导体材质相同，且防护等级相同 5.需要踏勘现场，考虑现场复杂情况、施工难度等增加的费用 6.满足图纸设计要求 |  | 组 | 1
14 | 030408011014 | 电缆分支箱 | 1.名称:电缆分支器 2.规格:XKT3-95-70/50 3.安装位置:强电井内 4.分支器导体材质与电缆导体材质相同，且防护等级相同 5.需要踏勘现场，考虑现场复杂情况、施工难度等增加的费用 6.满足图纸设计要求 |  | 组 | 8
本页小计
注：为计取规费等的使用，可在表中增设其中：“定额人工费”。
表—08
分部分项工程和单价措施项目清单与计价表
工程名称：普通电缆 |  |  |  | 标段：吉林大学第二医院门诊医技病房楼电气安装工程 |  |  |  |  | 第 8 页 共 25 页
序号 | 项目编码 | 项目名称 | 项目特征描述 |  | 计量单位 | 工程量 | 金额（元）
[7 empty] | 综合单价 | 合价 |  | 其中
暂估价
15 | 030408011015 | 电缆分支箱 | 1.名称:电缆分支器 2.规格:XKT3-95-50/50 3.安装位置:强电井内 4.分支器导体材质与电缆导体材质相同，且防护等级相同 5.需要踏勘现场，考虑现场复杂情况、施工难度等增加的费用 6.满足图纸设计要求 |  | 组 | 13
16 | 030408011016 | 电缆分支箱 | 1.名称:电缆分支器 2.规格:XKT3-95-50/35 3.安装位置:强电井内 4.分支器导体材质与电缆导体材质相同，且防护等级相同 5.需要踏勘现场，考虑现场复杂情况、施工难度等增加的费用 6.满足图纸设计要求 |  | 组 | 8
本页小计
注：为计取规费等的使用，可在表中增设其中：“定额人工费”。
表—08
分部分项工程和单价措施项目清单与计价表
工程名称：普通电缆 |  |  |  | 标段：吉林大学第二医院门诊医技病房楼电气安装工程 |  |  |  |  | 第 9 页 共 25 页
序号 | 项目编码 | 项目名称 | 项目特征描述 |  | 计量单位 | 工程量 | 金额（元）
[7 empty] | 综合单价 | 合价 |  | 其中
暂估价
17 | 030408011017 | 电缆分支箱 | 1.名称:电缆分支器 2.规格:XKT3-50-25/10 3.安装位置:强电井内 4.分支器导体材质与电缆导体材质相同，且防护等级相同 5.需要踏勘现场，考虑现场复杂情况、施工难度等增加的费用 6.满足图纸设计要求 |  | 组 | 8
18 | 030408011018 | 电缆分支箱 | 1.名称:电缆分支器 2.规格:XKT3-50-16/16 3.安装位置:强电井内 4.分支器导体材质与电缆导体材质相同，且防护等级相同 5.需要踏勘现场，考虑现场复杂情况、施工难度等增加的费用 6.满足图纸设计要求 |  | 组 | 8
本页小计
注：为计取规费等的使用，可在表中增设其中：“定额人工费”。
表—08
分部分项工程和单价措施项目清单与计价表
工程名称：普通电缆 |  |  |  | 标段：吉林大学第二医院门诊医技病房楼电气安装工程 |  |  |  |  | 第 10 页 共 25 页
序号 | 项目编码 | 项目名称 | 项目特征描述 |  | 计量单位 | 工程量 | 金额（元）
[7 empty] | 综合单价 | 合价 |  | 其中
暂估价
19 | 030408011019 | 电缆分支箱 | 1.名称:电缆分支器 2.规格:XKT3-25-16/10 3.安装位置:强电井内 4.分支器导体材质与电缆导体材质相同，且防护等级相同 5.需要踏勘现场，考虑现场复杂情况、施工难度等增加的费用 6.满足图纸设计要求 |  | 组 | 1
20 | 030408011020 | 电缆分支箱 | 1.名称:电缆分支器 2.规格:XKT3-25-16/16 3.安装位置:强电井内 4.分支器导体材质与电缆导体材质相同，且防护等级相同 5.需要踏勘现场，考虑现场复杂情况、施工难度等增加的费用 6.满足图纸设计要求 |  | 组 | 27
本页小计
注：为计取规费等的使用，可在表中增设其中：“定额人工费”。
表—08
分部分项工程和单价措施项目清单与计价表
工程名称：普通电缆 |  |  |  | 标段：吉林大学第二医院门诊医技病房楼电气安装工程 |  |  |  |  | 第 11 页 共 25 页
序号 | 项目编码 | 项目名称 | 项目特征描述 |  | 计量单位 | 工程量 | 金额（元）
[7 empty] | 综合单价 | 合价 |  | 其中
暂估价
21 | 030408001011 | 电力电缆 | 1.名称:电力电缆（甲供材） 2.型号:WDZB-YJFE 3.规格:4*240+1*120mm2 4.材质:铜芯 5.安装方式：竖井通道内安装 6.需要踏勘现场，考虑现场复杂情况、施工难度等增加的费用 7.满足图纸设计要求 |  | m | 4819
22 | 030408001012 | 电力电缆 | 1.名称:电力电缆（甲供材） 2.型号:WDZB-YJFE 3.规格:4*185+1*95mm2 4.材质:铜芯 5.安装方式：竖井通道内安装 6.需要踏勘现场，考虑现场复杂情况、施工难度等增加的费用 7.满足图纸设计要求 |  | m | 8841.15
本页小计
注：为计取规费等的使用，可在表中增设其中：“定额人工费”。
表—08
分部分项工程和单价措施项目清单与计价表
工程名称：普通电缆 |  |  |  | 标段：吉林大学第二医院门诊医技病房楼电气安装工程 |  |  |  |  | 第 12 页 共 25 页
序号 | 项目编码 | 项目名称 | 项目特征描述 |  | 计量单位 | 工程量 | 金额（元）
[7 empty] | 综合单价 | 合价 |  | 其中
暂估价
23 | 030408001013 | 电力电缆 | 1.名称:电力电缆（甲供材） 2.型号:WDZB-YJFE 3.规格:4*150+1*70mm2 4.材质:铜芯 5.安装方式：竖井通道内安装 6.需要踏勘现场，考虑现场复杂情况、施工难度等增加的费用 7.满足图纸设计要求 |  | m | 2130.28
24 | 030408001014 | 电力电缆 | 1.名称:电力电缆（甲供材） 2.型号:WDZB-YJFE 3.规格:4*120+1*70mm2 4.材质:铜芯 5.安装方式：竖井通道内安装 6.需要踏勘现场，考虑现场复杂情况、施工难度等增加的费用 7.满足图纸设计要求 |  | m | 4955
本页小计
注：为计取规费等的使用，可在表中增设其中：“定额人工费”。
表—08
分部分项工程和单价措施项目清单与计价表
工程名称：普通电缆 |  |  |  | 标段：吉林大学第二医院门诊医技病房楼电气安装工程 |  |  |  |  | 第 13 页 共 25 页
序号 | 项目编码 | 项目名称 | 项目特征描述 |  | 计量单位 | 工程量 | 金额（元）
[7 empty] | 综合单价 | 合价 |  | 其中
暂估价
25 | 030408001015 | 电力电缆 | 1.名称:电力电缆（甲供材） 2.型号:WDZB-YJFE 3.规格:4*95+1*50mm2 4.材质:铜芯 5.安装方式：竖井通道内安装 6.需要踏勘现场，考虑现场复杂情况、施工难度等增加的费用 7.满足图纸设计要求 |  | m | 2962.43
26 | 030408001016 | 电力电缆 | 1.名称:电力电缆（甲供材） 2.型号:WDZB-YJFE 3.规格:4*70+1*35mm2 4.材质:铜芯 5.安装方式：竖井通道内安装 6.需要踏勘现场，考虑现场复杂情况、施工难度等增加的费用 7.满足图纸设计要求 |  | m | 2771.91
本页小计
注：为计取规费等的使用，可在表中增设其中：“定额人工费”。
表—08
分部分项工程和单价措施项目清单与计价表
工程名称：普通电缆 |  |  |  | 标段：吉林大学第二医院门诊医技病房楼电气安装工程 |  |  |  |  | 第 14 页 共 25 页
序号 | 项目编码 | 项目名称 | 项目特征描述 |  | 计量单位 | 工程量 | 金额（元）
[7 empty] | 综合单价 | 合价 |  | 其中
暂估价
27 | 030408001017 | 电力电缆 | 1.名称:电力电缆（甲供材） 2.型号:WDZB-YJFE 3.规格:4*50+1*25mm2 4.材质:铜芯 5.安装方式：竖井通道内安装 6.需要踏勘现场，考虑现场复杂情况、施工难度等增加的费用 7.满足图纸设计要求 |  | m | 2321.43
28 | 030408001018 | 电力电缆 | 1.名称:电力电缆（甲供材） 2.型号:WDZB-YJFE 3.规格:4*35+1*16mm2 4.材质:铜芯 5.安装方式：竖井通道内安装 6.需要踏勘现场，考虑现场复杂情况、施工难度等增加的费用 7.满足图纸设计要求 |  | m | 261.14
本页小计
注：为计取规费等的使用，可在表中增设其中：“定额人工费”。
表—08
分部分项工程和单价措施项目清单与计价表
工程名称：普通电缆 |  |  |  | 标段：吉林大学第二医院门诊医技病房楼电气安装工程 |  |  |  |  | 第 15 页 共 25 页
序号 | 项目编码 | 项目名称 | 项目特征描述 |  | 计量单位 | 工程量 | 金额（元）
[7 empty] | 综合单价 | 合价 |  | 其中
暂估价
29 | 030408001019 | 电力电缆 | 1.名称:电力电缆（甲供材） 2.型号:WDZB-YJFE 3.规格:4*25+1*16mm2 4.材质:铜芯 5.安装方式：竖井通道内安装 6.需要踏勘现场，考虑现场复杂情况、施工难度等增加的费用 7.满足图纸设计要求 |  | m | 597.44
30 | 030408001020 | 电力电缆 | 1.名称:电力电缆（甲供材） 2.型号:WDZB-YJFE 3.规格:5*16mm2 4.材质:铜芯 5.安装方式：竖井通道内安装 6.需要踏勘现场，考虑现场复杂情况、施工难度等增加的费用 7.满足图纸设计要求 |  | m | 1089.3
本页小计
注：为计取规费等的使用，可在表中增设其中：“定额人工费”。
表—08
分部分项工程和单价措施项目清单与计价表
工程名称：普通电缆 |  |  |  | 标段：吉林大学第二医院门诊医技病房楼电气安装工程 |  |  |  |  | 第 16 页 共 25 页
序号 | 项目编码 | 项目名称 | 项目特征描述 |  | 计量单位 | 工程量 | 金额（元）
[7 empty] | 综合单价 | 合价 |  | 其中
暂估价
31 | 030408001021 | 电力电缆 | 1.名称:电力电缆（甲供材） 2.型号:WDZB-YJFE 3.规格:5*10mm2 4.材质:铜芯 5.安装方式：竖井通道内安装 6.需要踏勘现场，考虑现场复杂情况、施工难度等增加的费用 7.满足图纸设计要求 |  | m | 2408.11
32 | 030408001033 | 电力电缆 | 1.名称:电力电缆（甲供材） 2.型号:WDZB-YJFE 3.规格:4*240+1*120mm2 4.材质:铜芯 5.安装方式：室内安装 6.需要踏勘现场，考虑现场复杂情况、施工难度等增加的费用 7.满足图纸设计要求 |  | m | 2830
本页小计
注：为计取规费等的使用，可在表中增设其中：“定额人工费”。
表—08
分部分项工程和单价措施项目清单与计价表
工程名称：普通电缆 |  |  |  | 标段：吉林大学第二医院门诊医技病房楼电气安装工程 |  |  |  |  | 第 17 页 共 25 页
序号 | 项目编码 | 项目名称 | 项目特征描述 |  | 计量单位 | 工程量 | 金额（元）
[7 empty] | 综合单价 | 合价 |  | 其中
暂估价
33 | 030408001034 | 电力电缆 | 1.名称:电力电缆（甲供材） 2.型号:WDZB-YJFE 3.规格:4*185+1*95mm2 4.材质:铜芯 5.安装方式：室内安装 6.需要踏勘现场，考虑现场复杂情况、施工难度等增加的费用 7.满足图纸设计要求 |  | m | 15053.84
34 | 030408001035 | 电力电缆 | 1.名称:电力电缆（甲供材） 2.型号:WDZB-YJFE 3.规格:4*150+1*95mm2 4.材质:铜芯 5.安装方式：室内安装 6.需要踏勘现场，考虑现场复杂情况、施工难度等增加的费用 7.满足图纸设计要求 |  | m | 1
本页小计
注：为计取规费等的使用，可在表中增设其中：“定额人工费”。
表—08
分部分项工程和单价措施项目清单与计价表
工程名称：普通电缆 |  |  |  | 标段：吉林大学第二医院门诊医技病房楼电气安装工程 |  |  |  |  | 第 18 页 共 25 页
序号 | 项目编码 | 项目名称 | 项目特征描述 |  | 计量单位 | 工程量 | 金额（元）
[7 empty] | 综合单价 | 合价 |  | 其中
暂估价
35 | 030408001036 | 电力电缆 | 1.名称:电力电缆（甲供材） 2.型号:WDZB-YJFE 3.规格:4*150+1*70mm2 4.材质:铜芯 5.安装方式：室内安装 6.需要踏勘现场，考虑现场复杂情况、施工难度等增加的费用 7.满足图纸设计要求 |  | m | 1988.72
36 | 030408001037 | 电力电缆 | 1.名称:电力电缆（甲供材） 2.型号:WDZB-YJFE 3.规格:4*120+1*70mm2 4.材质:铜芯 5.安装方式：室内安装 6.需要踏勘现场，考虑现场复杂情况、施工难度等增加的费用 7.满足图纸设计要求 |  | m | 4248.14
本页小计
注：为计取规费等的使用，可在表中增设其中：“定额人工费”。
表—08
分部分项工程和单价措施项目清单与计价表
工程名称：普通电缆 |  |  |  | 标段：吉林大学第二医院门诊医技病房楼电气安装工程 |  |  |  |  | 第 19 页 共 25 页
序号 | 项目编码 | 项目名称 | 项目特征描述 |  | 计量单位 | 工程量 | 金额（元）
[7 empty] | 综合单价 | 合价 |  | 其中
暂估价
37 | 030408001038 | 电力电缆 | 1.名称:电力电缆（甲供材） 2.型号:WDZB-YJFE 3.规格:4*95+1*50mm2 4.材质:铜芯 5.安装方式：室内安装 6.需要踏勘现场，考虑现场复杂情况、施工难度等增加的费用 7.满足图纸设计要求 |  | m | 1739.84
38 | 030408001039 | 电力电缆 | 1.名称:电力电缆（甲供材） 2.型号:WDZB-YJFE 3.规格:4*70+1*35mm2 4.材质:铜芯 5.安装方式：室内安装 6.需要踏勘现场，考虑现场复杂情况、施工难度等增加的费用 7.满足图纸设计要求 |  | m | 1568.03
本页小计
注：为计取规费等的使用，可在表中增设其中：“定额人工费”。
表—08
分部分项工程和单价措施项目清单与计价表
工程名称：普通电缆 |  |  |  | 标段：吉林大学第二医院门诊医技病房楼电气安装工程 |  |  |  |  | 第 20 页 共 25 页
序号 | 项目编码 | 项目名称 | 项目特征描述 |  | 计量单位 | 工程量 | 金额（元）
[7 empty] | 综合单价 | 合价 |  | 其中
暂估价
39 | 030408001040 | 电力电缆 | 1.名称:电力电缆（甲供材） 2.型号:WDZB-YJFE 3.规格:4*70mm2 4.材质:铜芯 5.安装方式：室内安装 6.需要踏勘现场，考虑现场复杂情况、施工难度等增加的费用 7.满足图纸设计要求 |  | m | 190
40 | 030408001041 | 电力电缆 | 1.名称:电力电缆（甲供材） 2.型号:WDZB-YJFE 3.规格:4*50+1*25mm2 4.材质:铜芯 5.安装方式：室内安装 6.需要踏勘现场，考虑现场复杂情况、施工难度等增加的费用 7.满足图纸设计要求 |  | m | 3952.71
本页小计
注：为计取规费等的使用，可在表中增设其中：“定额人工费”。
表—08
分部分项工程和单价措施项目清单与计价表
工程名称：普通电缆 |  |  |  | 标段：吉林大学第二医院门诊医技病房楼电气安装工程 |  |  |  |  | 第 21 页 共 25 页
序号 | 项目编码 | 项目名称 | 项目特征描述 |  | 计量单位 | 工程量 | 金额（元）
[7 empty] | 综合单价 | 合价 |  | 其中
暂估价
41 | 030408001042 | 电力电缆 | 1.名称:电力电缆（甲供材） 2.型号:WDZB-YJFE 3.规格:4*50mm2 4.材质:铜芯 5.安装方式：室内安装 6.需要踏勘现场，考虑现场复杂情况、施工难度等增加的费用 7.满足图纸设计要求 |  | m | 149.05
42 | 030408001043 | 电力电缆 | 1.名称:电力电缆（甲供材） 2.型号:WDZB-YJFE 3.规格:4*35+1*16mm2 4.材质:铜芯 5.安装方式：室内安装 6.需要踏勘现场，考虑现场复杂情况、施工难度等增加的费用 7.满足图纸设计要求 |  | m | 1289.31
本页小计
注：为计取规费等的使用，可在表中增设其中：“定额人工费”。
表—08
分部分项工程和单价措施项目清单与计价表
工程名称：普通电缆 |  |  |  | 标段：吉林大学第二医院门诊医技病房楼电气安装工程 |  |  |  |  | 第 22 页 共 25 页
序号 | 项目编码 | 项目名称 | 项目特征描述 |  | 计量单位 | 工程量 | 金额（元）
[7 empty] | 综合单价 | 合价 |  | 其中
暂估价
43 | 030408001044 | 电力电缆 | 1.名称:电力电缆（甲供材） 2.型号:WDZB-YJFE 3.规格:4*25+1*16mm2 4.材质:铜芯 5.安装方式：室内安装 6.需要踏勘现场，考虑现场复杂情况、施工难度等增加的费用 7.满足图纸设计要求 |  | m | 3860.98
44 | 030408001045 | 电力电缆 | 1.名称:电力电缆（甲供材） 2.型号:WDZB-YJFE 3.规格:3*120+2*70mm2 4.材质:铜芯 5.安装方式：室内安装 6.需要踏勘现场，考虑现场复杂情况、施工难度等增加的费用 7.满足图纸设计要求 |  | m | 1
本页小计
注：为计取规费等的使用，可在表中增设其中：“定额人工费”。
表—08
分部分项工程和单价措施项目清单与计价表
工程名称：普通电缆 |  |  |  | 标段：吉林大学第二医院门诊医技病房楼电气安装工程 |  |  |  |  | 第 23 页 共 25 页
序号 | 项目编码 | 项目名称 | 项目特征描述 |  | 计量单位 | 工程量 | 金额（元）
[7 empty] | 综合单价 | 合价 |  | 其中
暂估价
45 | 030408001046 | 电力电缆 | 1.名称:电力电缆（甲供材） 2.型号:WDZB-YJFE 3.规格:5*16mm2 4.材质:铜芯 5.安装方式：室内安装 6.需要踏勘现场，考虑现场复杂情况、施工难度等增加的费用 7.满足图纸设计要求 |  | m | 7248
46 | 030408001047 | 电力电缆 | 1.名称:电力电缆（甲供材） 2.型号:WDZB-YJFE 3.规格:5*10mm2 4.材质:铜芯 5.安装方式：室内安装 6.需要踏勘现场，考虑现场复杂情况、施工难度等增加的费用 7.满足图纸设计要求 |  | m | 12157.59
47 | 030408001048 | 电力电缆 | 1.名称:电力电缆（甲供材） 2.型号:WDZB-YJFE 3.规格:5*6mm2 4.材质:铜芯 5.安装方式：室内安装 6.需要踏勘现场，考虑现场复杂情况、施工难度等增加的费用 7.满足图纸设计要求 |  | m | 457.29
本页小计
注：为计取规费等的使用，可在表中增设其中：“定额人工费”。
表—08
分部分项工程和单价措施项目清单与计价表
工程名称：普通电缆 |  |  |  | 标段：吉林大学第二医院门诊医技病房楼电气安装工程 |  |  |  |  | 第 24 页 共 25 页
序号 | 项目编码 | 项目名称 | 项目特征描述 |  | 计量单位 | 工程量 | 金额（元）
[7 empty] | 综合单价 | 合价 |  | 其中
暂估价
48 | 030408001049 | 电力电缆 | 1.名称:电力电缆（甲供材） 2.型号:WDZB-YJFE 3.规格:5*2.5mm2 4.材质:铜芯 5.安装方式：室内安装 6.需要踏勘现场，考虑现场复杂情况、施工难度等增加的费用 7.满足图纸设计要求 |  | m | 266
49 | 030408001050 | 电力电缆 | 1.名称:电力电缆（甲供材） 2.型号:WDZB-YJFE 3.规格:4*35mm2 4.材质:铜芯 5.安装方式：室内安装 6.需要踏勘现场，考虑现场复杂情况、施工难度等增加的费用 7.满足图纸设计要求 |  | m | 1
50 | 030408001051 | 电力电缆 | 1.名称:电力电缆（甲供材） 2.型号:WDZB-YJFE 3.规格:4*16mm2 4.材质:铜芯 5.安装方式：室内安装 6.需要踏勘现场，考虑现场复杂情况、施工难度等增加的费用 7.满足图纸设计要求 |  | m | 1
本页小计
注：为计取规费等的使用，可在表中增设其中：“定额人工费”。
表—08
分部分项工程和单价措施项目清单与计价表
工程名称：普通电缆 |  |  |  | 标段：吉林大学第二医院门诊医技病房楼电气安装工程 |  |  |  |  | 第 25 页 共 25 页
序号 | 项目编码 | 项目名称 | 项目特征描述 |  | 计量单位 | 工程量 | 金额（元）
[7 empty] | 综合单价 | 合价 |  | 其中
暂估价
51 | 030408001052 | 电力电缆 | 1.名称:电力电缆（甲供材） 2.型号:WDZB-YJFE 3.规格:4*10mm2 4.材质:铜芯 5.安装方式：室内安装 6.需要踏勘现场，考虑现场复杂情况、施工难度等增加的费用 7.满足图纸设计要求 |  | m | 1
52 | 030414002001 | 送配电装置系统 | 1.名称:送配电调试（包含已敷设电缆的调试） 2.电压等级(kV):1Kv |  | 系统 | 158
分部分项合计
措施项目
53 | 031301017001 | 脚手架搭拆 |  |  | 项 | 1
54 | 031302007001 | 高层施工增加 |  |  | 项 | 1
单价措施合计
本页小计
合 计
注：为计取规费等的使用，可在表中增设其中：“定额人工费”。
表—08

## 表-11 总价措施项目清单与计价表【普通电缆】
总价措施项目清单与计价表
工程名称：普通电缆 |  |  |  | 标段：吉林大学第二医院门诊医技病房楼电气安装工程 |  |  |  | 第 1 页 共 1 页
序号 | 项目编码 | 项目名称 | 计算基础 |  | 费率 (%) | 金额 (元) | 调整 费率(%) |  | 调整后 金额(元) | 备注
1 | 031302001001 | 安全文明施工费
2 | 031302002001 | 夜间施工增加费
3 | 031302003001 | 非夜间施工增加费
4 | 031302004001 | 二次搬运
5 | 031302005001 | 雨季施工增加费
6 | 031302005002 | 冬季施工增加费
7 | 03B001 | 地上、地下设施、建筑物的临时保护设施
8 | 031302006001 | 已完工程保护费(含越冬维护费)
9 | 03B002 | 工程定位复测费
合 计
编制人（造价人员）： | [7 empty] | 复核人（造价工程师）：
注：1.“计算基础”中安全文明施工费可为“定额基价”、“定额人工费”或“定额人工费+定额机械费”，其他项目可为“定额人工费”或“定额人工费+定额机械费”。 2.按施工方案计算的措施费，若无“计算基础”和“费率”的数值，也可只填“金额”数值，但应在备注栏说明施工方案出处或计算方法。
表-11

## 表-12 其他项目清单与计价汇总表【普通电缆】
其他项目清单与计价汇总表
工程名称：普通电缆 |  | 标段：吉林大学第二医院门诊医技病房楼电气安装工程 |  |  | 第 1 页 共 1 页
序号 | 项目名称 |  | 金额（元） | 结算金额（元） |  | 备注
1 | 暂列金额 |  |  |  |  | 明细详见表-12-1
2 | 暂估价
2.1 | 材料暂估价 |  | — |  |  | 明细详见表-12-2
2.2 | 专业工程暂估价 |  |  |  |  | 明细详见表-12-3
3 | 计日工 |  |  |  |  | 明细详见表-12-4
4 | 总承包服务费 |  |  |  |  | 明细详见表-12-5
5 | 提前竣工（赶工）费
6 | 优质优价
7 | 住宅工程分户验收费
8 | 市政工程夜间施工增加费
合 计 | [5 empty] | —
注：材料（工程设备）暂估单价进入清单项目综合单价，此处不汇总。
表—12

## 表-12-1 暂列金额明细表【普通电缆】
暂列金额明细表
工程名称：普通电缆 |  | 标段：吉林大学第二医院门诊医技病房楼电气安装工程 |  |  | 第 1 页 共 1 页
序号 | 项目名称 |  | 计量单位 | 暂定金额(元) |  | 备注
1
合 计 | [5 empty] | —
注：此表由招标人填写，如不能详列，也可只列暂列金额总额，投标人应将上述暂列金额计入投标总价中。
表—12—1

## 表-12-2 材料(工程设备)暂估价及调整表【普通电缆】
材料（工程设备）暂估单价及调整表
工程名称：普通电缆 |  |  | 标段：吉林大学第二医院门诊医技病房楼电气安装工程 | [7 empty] | 第 1 页 共 1 页
序号 | 材料(工程设备)名称、规格、型号 | 计量单位 |  | 数量 |  | 暂估(元) |  | 确认(元) |  | 差额±(元) |  |  | 备注
|  |  |  | 暂估 | 确认 | 单价 | 合价 | 单价 | 合价 | 单价 |  | 合价
合计
注：1.此表由招标人填写“暂估单价”，并在备注栏说明暂估价的材料、工程设备拟用在那些清单项目上，投标人应将上述材料、工程设备暂估单价计入工程量清单综合单价报价中
表—12—2

## 表-12-3 专业工程暂估价及结算价表【普通电缆】
专业工程暂估价及结算价表
工程名称：普通电缆 |  |  | 标段：吉林大学第二医院门诊医技病房楼电气安装工程 |  |  |  | 第 1 页 共 1 页
序号 | 工程名称 | 工程内容 |  | 暂估金额（元） | 结算金额(元) | 差额±(元) |  | 备注
1
合 计 | [7 empty] | —
注：此表“暂估金额”由招标人填写，投标人应将“暂估金额”计入投标总价中。结算时按合同约定结算金额填写。
表—12—3

## 表-12-4 计日工表【普通电缆】
计 日 工 表
工程名称：普通电缆 |  | 标段：吉林大学第二医院门诊医技病房楼电气安装工程 | [5 empty] | 第 1 页 共 1 页
编号 | 项目名称 |  | 单位 | 暂定数量 | 实际数量 | 综合单价(元) | 合价(元)
[7 empty] | 暂定 |  | 实际
一 | 人工
人工小计
二 | 材料
材料小计
三 | 机械
机械小计
四.企业管理费和利润
总 计
注：此表项目名称、暂定数量由招标人填写，编制招标控制价时，单价由招标人按有关计价规定确定；投标时，单价由投标人自主报价，按暂定数量计算合价计入投标总价中。结算时，按发承包双方确认的实际数量计算合价。
表—12—4

## 表-12-5 总承包服务费计价表【普通电缆】
总承包服务费计价表
工程名称：普通电缆 |  | 标段：吉林大学第二医院门诊医技病房楼电气安装工程 |  |  |  |  | 第 1 页 共 1 页
序号 | 项目名称 |  | 项目价值(元) | 服务内容 | 计算基础 | 费率(%) |  | 金额(元)
1
合 计
注：此表项目名称、服务内容由招标人填写，编制招标控制价时，费率及金额由招标人按有关计价规定确定；投标时，费率及金额由投标人自主报价，计入投标总价中。
表—12—5

## 表-13 规费、税金项目清单与计价表【普通电缆】
规费、税金项目计价表
工程名称：普通电缆 |  |  | 标段：吉林大学第二医院门诊医技病房楼电气安装工程 |  |  | 第 1 页 共 1 页
序号 | 项目名称 | 计算基础 |  | 计算基数 | 计算费率(%) |  | 金额(元)
1 | 规费
1.1 | 社会保险费
1.2 | 残疾人就业保障金
1.3 | 防洪基础设施建设资金
1.4 | 其他规费
2 | 税金
合 计
编制人（造价人员）： |  |  | 复核人（造价工程师）：
表—13

## 表-08 分部分项工程和单价措施项目清单与计价表【矿物电缆】
分部分项工程和单价措施项目清单与计价表
工程名称：矿物电缆 |  |  |  | 标段：吉林大学第二医院门诊医技病房楼电气安装工程 |  |  |  |  | 第 1 页 共 11 页
序号 | 项目编码 | 项目名称 | 项目特征描述 |  | 计量单位 | 工程量 | 金额（元）
[7 empty] | 综合单价 | 合价 |  | 其中
暂估价
动力干线部分
1 | 030408001001 | 电力电缆 | 1.名称:预分支矿物电力电缆（甲供材） 2.型号:NG-A(BTLY) 3.规格:1*185 4.材质:铜芯 5.安装方式：竖井通道内安装 6.需要踏勘现场，考虑现场复杂情况、施工难度等增加的费用 7.满足图纸设计要求 |  | m | 1951.6
2 | 030408001002 | 电力电缆 | 1.名称:预分支矿物电力电缆（甲供材） 2.型号:NG-A(BTLY) 3.规格:1*120 4.材质:铜芯 5.安装方式：竖井通道内安装 6.需要踏勘现场，考虑现场复杂情况、施工难度等增加的费用 7.满足图纸设计要求 |  | m | 3034
本页小计
注：为计取规费等的使用，可在表中增设其中：“定额人工费”。
表—08
分部分项工程和单价措施项目清单与计价表
工程名称：矿物电缆 |  |  |  | 标段：吉林大学第二医院门诊医技病房楼电气安装工程 |  |  |  |  | 第 2 页 共 11 页
序号 | 项目编码 | 项目名称 | 项目特征描述 |  | 计量单位 | 工程量 | 金额（元）
[7 empty] | 综合单价 | 合价 |  | 其中
暂估价
3 | 030408001003 | 电力电缆 | 1.名称:预分支矿物电力电缆（甲供材） 2.型号:NG-A(BTLY) 3.规格:1*95mm2 4.材质:铜芯 5.安装方式：竖井通道内安装 6.需要踏勘现场，考虑现场复杂情况、施工难度等增加的费用 7.满足图纸设计要求 |  | m | 1550.3
4 | 030408001004 | 电力电缆 | 1.名称:预分支矿物电力电缆（甲供材） 2.型号:NG-A(BTLY) 3.规格:1*70mm2 4.材质:铜芯 5.安装方式：竖井通道内安装 6.需要踏勘现场，考虑现场复杂情况、施工难度等增加的费用 7.满足图纸设计要求 |  | m | 4288.7
本页小计
注：为计取规费等的使用，可在表中增设其中：“定额人工费”。
表—08
分部分项工程和单价措施项目清单与计价表
工程名称：矿物电缆 |  |  |  | 标段：吉林大学第二医院门诊医技病房楼电气安装工程 |  |  |  |  | 第 3 页 共 11 页
序号 | 项目编码 | 项目名称 | 项目特征描述 |  | 计量单位 | 工程量 | 金额（元）
[7 empty] | 综合单价 | 合价 |  | 其中
暂估价
5 | 030408001005 | 电力电缆 | 1.名称:预分支矿物电力电缆（甲供材） 2.型号:NG-A(BTLY) 3.规格:1*50mm2 4.材质:铜芯 5.安装方式：竖井通道内安装 6.需要踏勘现场，考虑现场复杂情况、施工难度等增加的费用 7.满足图纸设计要求 |  | m | 757.6
6 | 030408001006 | 电力电缆 | 1.名称:预分支矿物电力电缆（甲供材） 2.型号:NG-A(BTLY) 3.规格:1*35mm2 4.材质:铜芯 5.安装方式：竖井通道内安装 6.需要踏勘现场，考虑现场复杂情况、施工难度等增加的费用 7.满足图纸设计要求 |  | m | 882.55
本页小计
注：为计取规费等的使用，可在表中增设其中：“定额人工费”。
表—08
分部分项工程和单价措施项目清单与计价表
工程名称：矿物电缆 |  |  |  | 标段：吉林大学第二医院门诊医技病房楼电气安装工程 |  |  |  |  | 第 4 页 共 11 页
序号 | 项目编码 | 项目名称 | 项目特征描述 |  | 计量单位 | 工程量 | 金额（元）
[7 empty] | 综合单价 | 合价 |  | 其中
暂估价
7 | 030408001007 | 电力电缆 | 1.名称:预分支矿物电力电缆（甲供材） 2.型号:NG-A(BTLY) 3.规格:1*25mm2 4.材质:铜芯 5.安装方式：竖井通道内安装 6.需要踏勘现场，考虑现场复杂情况、施工难度等增加的费用 7.满足图纸设计要求 |  | m | 123
8 | 030408001008 | 电力电缆 | 1.名称:预分支矿物电力电缆（甲供材） 2.型号:NG-A(BTLY) 3.规格:4*35+1*16mm2 4.材质:铜芯 5.安装方式：竖井通道内安装 6.需要踏勘现场，考虑现场复杂情况、施工难度等增加的费用 7.满足图纸设计要求 |  | m | 20.85
本页小计
注：为计取规费等的使用，可在表中增设其中：“定额人工费”。
表—08
分部分项工程和单价措施项目清单与计价表
工程名称：矿物电缆 |  |  |  | 标段：吉林大学第二医院门诊医技病房楼电气安装工程 |  |  |  |  | 第 5 页 共 11 页
序号 | 项目编码 | 项目名称 | 项目特征描述 |  | 计量单位 | 工程量 | 金额（元）
[7 empty] | 综合单价 | 合价 |  | 其中
暂估价
9 | 030408001009 | 电力电缆 | 1.名称:预分支矿物电力电缆（甲供材） 2.型号:NG-A(BTLY) 3.规格:4*25+1*16mm2 4.材质:铜芯 5.安装方式：竖井通道内安装 6.需要踏勘现场，考虑现场复杂情况、施工难度等增加的费用 7.满足图纸设计要求 |  | m | 246
10 | 030408001010 | 电力电缆 | 1.名称:预分支矿物电力电缆（甲供材） 2.型号:NG-A(BTLY) 3.规格:5*16mm2 4.材质:铜芯 5.安装方式：竖井通道内安装 6.需要踏勘现场，考虑现场复杂情况、施工难度等增加的费用 7.满足图纸设计要求 |  | m | 1497.3
本页小计
注：为计取规费等的使用，可在表中增设其中：“定额人工费”。
表—08
分部分项工程和单价措施项目清单与计价表
工程名称：矿物电缆 |  |  |  | 标段：吉林大学第二医院门诊医技病房楼电气安装工程 |  |  |  |  | 第 6 页 共 11 页
序号 | 项目编码 | 项目名称 | 项目特征描述 |  | 计量单位 | 工程量 | 金额（元）
[7 empty] | 综合单价 | 合价 |  | 其中
暂估价
11 | 030408001022 | 电力电缆 | 1.名称:预分支矿物电力电缆（甲供材） 2.型号:NG-A(BTLY) 3.规格:1*185 4.材质:铜芯 5.安装方式：室内安装 6.需要踏勘现场，考虑现场复杂情况、施工难度等增加的费用 7.满足图纸设计要求 |  | m | 22107.55
12 | 030408001023 | 电力电缆 | 1.名称:预分支矿物电力电缆（甲供材） 2.型号:NG-A(BTLY) 3.规格:1*120 4.材质:铜芯 5.安装方式：室内安装 6.需要踏勘现场，考虑现场复杂情况、施工难度等增加的费用 7.满足图纸设计要求 |  | m | 3997.19
本页小计
注：为计取规费等的使用，可在表中增设其中：“定额人工费”。
表—08
分部分项工程和单价措施项目清单与计价表
工程名称：矿物电缆 |  |  |  | 标段：吉林大学第二医院门诊医技病房楼电气安装工程 |  |  |  |  | 第 7 页 共 11 页
序号 | 项目编码 | 项目名称 | 项目特征描述 |  | 计量单位 | 工程量 | 金额（元）
[7 empty] | 综合单价 | 合价 |  | 其中
暂估价
13 | 030408001024 | 电力电缆 | 1.名称:预分支矿物电力电缆（甲供材） 2.型号:NG-A(BTLY) 3.规格:1*95mm2 4.材质:铜芯 5.安装方式：室内安装 6.需要踏勘现场，考虑现场复杂情况、施工难度等增加的费用 7.满足图纸设计要求 |  | m | 12631.15
14 | 030408001025 | 电力电缆 | 1.名称:预分支矿物电力电缆（甲供材） 2.型号:NG-A(BTLY) 3.规格:1*70mm2 4.材质:铜芯 5.安装方式：室内安装 6.需要踏勘现场，考虑现场复杂情况、施工难度等增加的费用 7.满足图纸设计要求 |  | m | 15325.59
本页小计
注：为计取规费等的使用，可在表中增设其中：“定额人工费”。
表—08
分部分项工程和单价措施项目清单与计价表
工程名称：矿物电缆 |  |  |  | 标段：吉林大学第二医院门诊医技病房楼电气安装工程 |  |  |  |  | 第 8 页 共 11 页
序号 | 项目编码 | 项目名称 | 项目特征描述 |  | 计量单位 | 工程量 | 金额（元）
[7 empty] | 综合单价 | 合价 |  | 其中
暂估价
15 | 030408001026 | 电力电缆 | 1.名称:预分支矿物电力电缆（甲供材） 2.型号:NG-A(BTLY) 3.规格:1*50mm2 4.材质:铜芯 5.安装方式：室内安装 6.需要踏勘现场，考虑现场复杂情况、施工难度等增加的费用 7.满足图纸设计要求 |  | m | 9548.79
16 | 030408001027 | 电力电缆 | 1.名称:预分支矿物电力电缆（甲供材） 2.型号:NG-A(BTLY) 3.规格:1*35mm2 4.材质:铜芯 5.安装方式：室内安装 6.需要踏勘现场，考虑现场复杂情况、施工难度等增加的费用 7.满足图纸设计要求 |  | m | 3581.57
本页小计
注：为计取规费等的使用，可在表中增设其中：“定额人工费”。
表—08
分部分项工程和单价措施项目清单与计价表
工程名称：矿物电缆 |  |  |  | 标段：吉林大学第二医院门诊医技病房楼电气安装工程 |  |  |  |  | 第 9 页 共 11 页
序号 | 项目编码 | 项目名称 | 项目特征描述 |  | 计量单位 | 工程量 | 金额（元）
[7 empty] | 综合单价 | 合价 |  | 其中
暂估价
17 | 030408001028 | 电力电缆 | 1.名称:预分支矿物电力电缆（甲供材） 2.型号:NG-A(BTLY) 3.规格:1*25mm2 4.材质:铜芯 5.安装方式：室内安装 6.需要踏勘现场，考虑现场复杂情况、施工难度等增加的费用 7.满足图纸设计要求 |  | m | 1943.18
18 | 030408001029 | 电力电缆 | 1.名称:预分支矿物电力电缆（甲供材） 2.型号:NG-A(BTLY) 3.规格:4*35+1*16mm2 4.材质:铜芯 5.安装方式：室内安装 6.需要踏勘现场，考虑现场复杂情况、施工难度等增加的费用 7.满足图纸设计要求 |  | m | 1640.1
本页小计
注：为计取规费等的使用，可在表中增设其中：“定额人工费”。
表—08
分部分项工程和单价措施项目清单与计价表
工程名称：矿物电缆 |  |  |  | 标段：吉林大学第二医院门诊医技病房楼电气安装工程 |  |  |  |  | 第 10 页 共 11 页
序号 | 项目编码 | 项目名称 | 项目特征描述 |  | 计量单位 | 工程量 | 金额（元）
[7 empty] | 综合单价 | 合价 |  | 其中
暂估价
19 | 030408001030 | 电力电缆 | 1.名称:预分支矿物电力电缆（甲供材） 2.型号:NG-A(BTLY) 3.规格:4*25+1*16mm2 4.材质:铜芯 5.安装方式：室内安装 6.需要踏勘现场，考虑现场复杂情况、施工难度等增加的费用 7.满足图纸设计要求 |  | m | 687
20 | 030408001031 | 电力电缆 | 1.名称:预分支矿物电力电缆（甲供材） 2.型号:NG-A(BTLY) 3.规格:5*16mm2 4.材质:铜芯 5.安装方式：室内安装 6.需要踏勘现场，考虑现场复杂情况、施工难度等增加的费用 7.满足图纸设计要求 |  | m | 8009.81
本页小计
注：为计取规费等的使用，可在表中增设其中：“定额人工费”。
表—08
分部分项工程和单价措施项目清单与计价表
工程名称：矿物电缆 |  |  |  | 标段：吉林大学第二医院门诊医技病房楼电气安装工程 |  |  |  |  | 第 11 页 共 11 页
序号 | 项目编码 | 项目名称 | 项目特征描述 |  | 计量单位 | 工程量 | 金额（元）
[7 empty] | 综合单价 | 合价 |  | 其中
暂估价
21 | 030408001032 | 电力电缆 | 1.名称:预分支矿物电力电缆（甲供材） 2.型号:NG-A(BTLY) 3.规格:5*10mm2 4.材质:铜芯 5.安装方式：室内安装 6.需要踏勘现场，考虑现场复杂情况、施工难度等增加的费用 7.满足图纸设计要求 |  | m | 1
分部分项合计
措施项目
22 | 031301017001 | 脚手架搭拆 |  |  | 项 | 1
23 | 031302007001 | 高层施工增加 |  |  | 项 | 1
单价措施合计
本页小计
合 计
注：为计取规费等的使用，可在表中增设其中：“定额人工费”。
表—08

## 表-11 总价措施项目清单与计价表【矿物电缆】
总价措施项目清单与计价表
工程名称：矿物电缆 |  |  |  | 标段：吉林大学第二医院门诊医技病房楼电气安装工程 |  |  |  | 第 1 页 共 1 页
序号 | 项目编码 | 项目名称 | 计算基础 |  | 费率 (%) | 金额 (元) | 调整 费率(%) |  | 调整后 金额(元) | 备注
1 | 031302001001 | 安全文明施工费
2 | 031302002001 | 夜间施工增加费
3 | 031302003001 | 非夜间施工增加费
4 | 031302004001 | 二次搬运
5 | 031302005001 | 雨季施工增加费
6 | 031302005002 | 冬季施工增加费
7 | 03B001 | 地上、地下设施、建筑物的临时保护设施
8 | 031302006001 | 已完工程保护费(含越冬维护费)
9 | 03B002 | 工程定位复测费
合 计
编制人（造价人员）： | [7 empty] | 复核人（造价工程师）：
注：1.“计算基础”中安全文明施工费可为“定额基价”、“定额人工费”或“定额人工费+定额机械费”，其他项目可为“定额人工费”或“定额人工费+定额机械费”。 2.按施工方案计算的措施费，若无“计算基础”和“费率”的数值，也可只填“金额”数值，但应在备注栏说明施工方案出处或计算方法。
表-11

## 表-12 其他项目清单与计价汇总表【矿物电缆】
其他项目清单与计价汇总表
工程名称：矿物电缆 |  | 标段：吉林大学第二医院门诊医技病房楼电气安装工程 |  |  | 第 1 页 共 1 页
序号 | 项目名称 |  | 金额（元） | 结算金额（元） |  | 备注
1 | 暂列金额 |  |  |  |  | 明细详见表-12-1
2 | 暂估价
2.1 | 材料暂估价 |  | — |  |  | 明细详见表-12-2
2.2 | 专业工程暂估价 |  |  |  |  | 明细详见表-12-3
3 | 计日工 |  |  |  |  | 明细详见表-12-4
4 | 总承包服务费 |  |  |  |  | 明细详见表-12-5
5 | 提前竣工（赶工）费
6 | 优质优价
7 | 住宅工程分户验收费
8 | 市政工程夜间施工增加费
合 计 | [5 empty] | —
注：材料（工程设备）暂估单价进入清单项目综合单价，此处不汇总。
表—12

## 表-12-1 暂列金额明细表【矿物电缆】
暂列金额明细表
工程名称：矿物电缆 |  | 标段：吉林大学第二医院门诊医技病房楼电气安装工程 |  |  | 第 1 页 共 1 页
序号 | 项目名称 |  | 计量单位 | 暂定金额(元) |  | 备注
1
合 计 | [5 empty] | —
注：此表由招标人填写，如不能详列，也可只列暂列金额总额，投标人应将上述暂列金额计入投标总价中。
表—12—1

## 表-12-2 材料(工程设备)暂估价及调整表【矿物电缆】
材料（工程设备）暂估单价及调整表
工程名称：矿物电缆 |  |  | 标段：吉林大学第二医院门诊医技病房楼电气安装工程 | [7 empty] | 第 1 页 共 1 页
序号 | 材料(工程设备)名称、规格、型号 | 计量单位 |  | 数量 |  | 暂估(元) |  | 确认(元) |  | 差额±(元) |  |  | 备注
|  |  |  | 暂估 | 确认 | 单价 | 合价 | 单价 | 合价 | 单价 |  | 合价
合计
注：1.此表由招标人填写“暂估单价”，并在备注栏说明暂估价的材料、工程设备拟用在那些清单项目上，投标人应将上述材料、工程设备暂估单价计入工程量清单综合单价报价中
表—12—2

## 表-12-3 专业工程暂估价及结算价表【矿物电缆】
专业工程暂估价及结算价表
工程名称：矿物电缆 |  |  | 标段：吉林大学第二医院门诊医技病房楼电气安装工程 |  |  |  | 第 1 页 共 1 页
序号 | 工程名称 | 工程内容 |  | 暂估金额（元） | 结算金额(元) | 差额±(元) |  | 备注
1
合 计 | [7 empty] | —
注：此表“暂估金额”由招标人填写，投标人应将“暂估金额”计入投标总价中。结算时按合同约定结算金额填写。
表—12—3

## 表-12-4 计日工表【矿物电缆】
计 日 工 表
工程名称：矿物电缆 |  | 标段：吉林大学第二医院门诊医技病房楼电气安装工程 | [5 empty] | 第 1 页 共 1 页
编号 | 项目名称 |  | 单位 | 暂定数量 | 实际数量 | 综合单价(元) | 合价(元)
[7 empty] | 暂定 |  | 实际
一 | 人工
人工小计
二 | 材料
材料小计
三 | 机械
机械小计
四.企业管理费和利润
总 计
注：此表项目名称、暂定数量由招标人填写，编制招标控制价时，单价由招标人按有关计价规定确定；投标时，单价由投标人自主报价，按暂定数量计算合价计入投标总价中。结算时，按发承包双方确认的实际数量计算合价。
表—12—4

## 表-12-5 总承包服务费计价表【矿物电缆】
总承包服务费计价表
工程名称：矿物电缆 |  | 标段：吉林大学第二医院门诊医技病房楼电气安装工程 |  |  |  |  | 第 1 页 共 1 页
序号 | 项目名称 |  | 项目价值(元) | 服务内容 | 计算基础 | 费率(%) |  | 金额(元)
1
合 计
注：此表项目名称、服务内容由招标人填写，编制招标控制价时，费率及金额由招标人按有关计价规定确定；投标时，费率及金额由投标人自主报价，计入投标总价中。
表—12—5

## 表-13 规费、税金项目清单与计价表【矿物电缆】
规费、税金项目计价表
工程名称：矿物电缆 |  |  | 标段：吉林大学第二医院门诊医技病房楼电气安装工程 |  |  | 第 1 页 共 1 页
序号 | 项目名称 | 计算基础 |  | 计算基数 | 计算费率(%) |  | 金额(元)
1 | 规费
1.1 | 社会保险费
1.2 | 残疾人就业保障金
1.3 | 防洪基础设施建设资金
1.4 | 其他规费
2 | 税金
合 计
编制人（造价人员）： |  |  | 复核人（造价工程师）：
表—13

## 表-08 分部分项工程和单价措施项目清单与计价表【电缆头部
分部分项工程和单价措施项目清单与计价表
工程名称：电缆头部分 |  |  |  | 标段：吉林大学第二医院门诊医技病房楼电气安装工程 |  |  |  |  | 第 1 页 共 3 页
序号 | 项目编码 | 项目名称 | 项目特征描述 |  | 计量单位 | 工程量 | 金额（元）
[7 empty] | 综合单价 | 合价 |  | 其中
暂估价
电缆头部分
1 | 030408006001 | 电力电缆头 | 1.名称:热缩式电力电缆终端头 2.型号:240mm2以内 3.需要踏勘现场，考虑现场复杂情况、施工难度等增加的费用 4.满足图纸设计要求 |  | 个 | 42
2 | 030408006002 | 电力电缆头 | 1.名称:热缩式电力电缆终端头 2.型号:185mm2以内 3.需要踏勘现场，考虑现场复杂情况、施工难度等增加的费用 4.满足图纸设计要求 |  | 个 | 542
3 | 030408006003 | 电力电缆头 | 1.名称:热缩式电力电缆终端头 2.型号:150mm2以内 3.需要踏勘现场，考虑现场复杂情况、施工难度等增加的费用 4.满足图纸设计要求 |  | 个 | 56
4 | 030408006004 | 电力电缆头 | 1.名称:热缩式电力电缆终端头 2.型号:120mm2以内 3.需要踏勘现场，考虑现场复杂情况、施工难度等增加的费用 4.满足图纸设计要求 |  | 个 | 158
本页小计
注：为计取规费等的使用，可在表中增设其中：“定额人工费”。
表—08
分部分项工程和单价措施项目清单与计价表
工程名称：电缆头部分 |  |  |  | 标段：吉林大学第二医院门诊医技病房楼电气安装工程 |  |  |  |  | 第 2 页 共 3 页
序号 | 项目编码 | 项目名称 | 项目特征描述 |  | 计量单位 | 工程量 | 金额（元）
[7 empty] | 综合单价 | 合价 |  | 其中
暂估价
5 | 030408006005 | 电力电缆头 | 1.名称:热缩式电力电缆终端头 2.型号:95mm2以内 3.需要踏勘现场，考虑现场复杂情况、施工难度等增加的费用 4.满足图纸设计要求 |  | 个 | 86
6 | 030408006006 | 电力电缆头 | 1.名称:热缩式电力电缆终端头 2.型号:70mm2以内 3.需要踏勘现场，考虑现场复杂情况、施工难度等增加的费用 4.满足图纸设计要求 |  | 个 | 120
7 | 030408006007 | 电力电缆头 | 1.名称:热缩式电力电缆终端头 2.型号:50mm2以内 3.需要踏勘现场，考虑现场复杂情况、施工难度等增加的费用 4.满足图纸设计要求 |  | 个 | 158
8 | 030408006008 | 电力电缆头 | 1.名称:热缩式电力电缆终端头 2.型号:35mm2以内 3.需要踏勘现场，考虑现场复杂情况、施工难度等增加的费用 4.满足图纸设计要求 |  | 个 | 48
本页小计
注：为计取规费等的使用，可在表中增设其中：“定额人工费”。
表—08
分部分项工程和单价措施项目清单与计价表
工程名称：电缆头部分 |  |  |  | 标段：吉林大学第二医院门诊医技病房楼电气安装工程 |  |  |  |  | 第 3 页 共 3 页
序号 | 项目编码 | 项目名称 | 项目特征描述 |  | 计量单位 | 工程量 | 金额（元）
[7 empty] | 综合单价 | 合价 |  | 其中
暂估价
9 | 030408006009 | 电力电缆头 | 1.名称:热缩式电力电缆终端头 2.型号:25mm2以内 3.需要踏勘现场，考虑现场复杂情况、施工难度等增加的费用 4.满足图纸设计要求 |  | 个 | 130
10 | 030408006010 | 电力电缆头 | 1.名称:热缩式电力电缆终端头 2.型号:16mm2以内 3.需要踏勘现场，考虑现场复杂情况、施工难度等增加的费用 4.满足图纸设计要求 |  | 个 | 199
11 | 030408006011 | 电力电缆头 | 1.名称:热缩式电力电缆终端头 2.型号:10mm2以内 3.需要踏勘现场，考虑现场复杂情况、施工难度等增加的费用 4.满足图纸设计要求 |  | 个 | 59
分部分项合计
措施项目
12 | 031301017001 | 脚手架搭拆 |  |  | 项 | 1
13 | 031302007001 | 高层施工增加 |  |  | 项 | 1
单价措施合计
本页小计
合 计
注：为计取规费等的使用，可在表中增设其中：“定额人工费”。
表—08

## 表-11 总价措施项目清单与计价表【电缆头部分】
总价措施项目清单与计价表
工程名称：电缆头部分 |  |  |  | 标段：吉林大学第二医院门诊医技病房楼电气安装工程 |  |  |  | 第 1 页 共 1 页
序号 | 项目编码 | 项目名称 | 计算基础 |  | 费率 (%) | 金额 (元) | 调整 费率(%) |  | 调整后 金额(元) | 备注
1 | 031302001001 | 安全文明施工费
2 | 031302002001 | 夜间施工增加费
3 | 031302003001 | 非夜间施工增加费
4 | 031302004001 | 二次搬运
5 | 031302005001 | 雨季施工增加费
6 | 031302005002 | 冬季施工增加费
7 | 03B001 | 地上、地下设施、建筑物的临时保护设施
8 | 031302006001 | 已完工程保护费(含越冬维护费)
9 | 03B002 | 工程定位复测费
合 计
编制人（造价人员）： | [7 empty] | 复核人（造价工程师）：
注：1.“计算基础”中安全文明施工费可为“定额基价”、“定额人工费”或“定额人工费+定额机械费”，其他项目可为“定额人工费”或“定额人工费+定额机械费”。 2.按施工方案计算的措施费，若无“计算基础”和“费率”的数值，也可只填“金额”数值，但应在备注栏说明施工方案出处或计算方法。
表-11

## 表-12 其他项目清单与计价汇总表【电缆头部分】
其他项目清单与计价汇总表
工程名称：电缆头部分 |  | 标段：吉林大学第二医院门诊医技病房楼电气安装工程 |  |  | 第 1 页 共 1 页
序号 | 项目名称 |  | 金额（元） | 结算金额（元） |  | 备注
1 | 暂列金额 |  |  |  |  | 明细详见表-12-1
2 | 暂估价
2.1 | 材料暂估价 |  | — |  |  | 明细详见表-12-2
2.2 | 专业工程暂估价 |  |  |  |  | 明细详见表-12-3
3 | 计日工 |  |  |  |  | 明细详见表-12-4
4 | 总承包服务费 |  |  |  |  | 明细详见表-12-5
5 | 提前竣工（赶工）费
6 | 优质优价
7 | 住宅工程分户验收费
8 | 市政工程夜间施工增加费
合 计 | [5 empty] | —
注：材料（工程设备）暂估单价进入清单项目综合单价，此处不汇总。
表—12

## 表-12-1 暂列金额明细表【电缆头部分】
暂列金额明细表
工程名称：电缆头部分 |  | 标段：吉林大学第二医院门诊医技病房楼电气安装工程 |  |  | 第 1 页 共 1 页
序号 | 项目名称 |  | 计量单位 | 暂定金额(元) |  | 备注
1
合 计 | [5 empty] | —
注：此表由招标人填写，如不能详列，也可只列暂列金额总额，投标人应将上述暂列金额计入投标总价中。
表—12—1

## 表-12-2 材料(工程设备)暂估价及调整表【电缆头部分】
材料（工程设备）暂估单价及调整表
工程名称：电缆头部分 |  |  | 标段：吉林大学第二医院门诊医技病房楼电气安装工程 | [7 empty] | 第 1 页 共 1 页
序号 | 材料(工程设备)名称、规格、型号 | 计量单位 |  | 数量 |  | 暂估(元) |  | 确认(元) |  | 差额±(元) |  |  | 备注
|  |  |  | 暂估 | 确认 | 单价 | 合价 | 单价 | 合价 | 单价 |  | 合价
合计
注：1.此表由招标人填写“暂估单价”，并在备注栏说明暂估价的材料、工程设备拟用在那些清单项目上，投标人应将上述材料、工程设备暂估单价计入工程量清单综合单价报价中
表—12—2

## 表-12-3 专业工程暂估价及结算价表【电缆头部分】
专业工程暂估价及结算价表
工程名称：电缆头部分 |  |  | 标段：吉林大学第二医院门诊医技病房楼电气安装工程 |  |  |  | 第 1 页 共 1 页
序号 | 工程名称 | 工程内容 |  | 暂估金额（元） | 结算金额(元) | 差额±(元) |  | 备注
1
合 计 | [7 empty] | —
注：此表“暂估金额”由招标人填写，投标人应将“暂估金额”计入投标总价中。结算时按合同约定结算金额填写。
表—12—3

## 表-12-4 计日工表【电缆头部分】
计 日 工 表
工程名称：电缆头部分 |  | 标段：吉林大学第二医院门诊医技病房楼电气安装工程 | [5 empty] | 第 1 页 共 1 页
编号 | 项目名称 |  | 单位 | 暂定数量 | 实际数量 | 综合单价(元) | 合价(元)
[7 empty] | 暂定 |  | 实际
一 | 人工
人工小计
二 | 材料
材料小计
三 | 机械
机械小计
四.企业管理费和利润
总 计
注：此表项目名称、暂定数量由招标人填写，编制招标控制价时，单价由招标人按有关计价规定确定；投标时，单价由投标人自主报价，按暂定数量计算合价计入投标总价中。结算时，按发承包双方确认的实际数量计算合价。
表—12—4

## 表-12-5 总承包服务费计价表【电缆头部分】
总承包服务费计价表
工程名称：电缆头部分 |  | 标段：吉林大学第二医院门诊医技病房楼电气安装工程 |  |  |  |  | 第 1 页 共 1 页
序号 | 项目名称 |  | 项目价值(元) | 服务内容 | 计算基础 | 费率(%) |  | 金额(元)
1
合 计
注：此表项目名称、服务内容由招标人填写，编制招标控制价时，费率及金额由招标人按有关计价规定确定；投标时，费率及金额由投标人自主报价，计入投标总价中。
表—12—5

## 表-13 规费、税金项目清单与计价表【电缆头部分】
规费、税金项目计价表
工程名称：电缆头部分 |  |  | 标段：吉林大学第二医院门诊医技病房楼电气安装工程 |  |  | 第 1 页 共 1 页
序号 | 项目名称 | 计算基础 |  | 计算基数 | 计算费率(%) |  | 金额(元)
1 | 规费
1.1 | 社会保险费
1.2 | 残疾人就业保障金
1.3 | 防洪基础设施建设资金
1.4 | 其他规费
2 | 税金
合 计
编制人（造价人员）： |  |  | 复核人（造价工程师）：
表—13

## 表-08 分部分项工程和单价措施项目清单与计价表【桥架、配
分部分项工程和单价措施项目清单与计价表
工程名称：桥架、配管及支吊架 |  |  |  | 标段：吉林大学第二医院门诊医技病房楼电气安装工程 |  |  |  |  | 第 1 页 共 20 页
序号 | 项目编码 | 项目名称 | 项目特征描述 |  | 计量单位 | 工程量 | 金额（元）
[7 empty] | 综合单价 | 合价 |  | 其中
暂估价
桥架、配管及支吊架
1 | 030411003001 | 桥架 | 1.名称:金属梯级式桥架（含盖板、隔板、三通、弯头等附件）表面刷防火涂料 2.规格:800*200 3.材质:金属 4.接地方式:接地跨接良好 5.需要踏勘现场，考虑现场复杂情况、施工难度等增加的费用 6.满足图纸设计要求 |  | m | 126.3
2 | 030411003002 | 桥架 | 1.名称:金属梯级式桥架（含盖板、隔板、三通、弯头等附件）表面刷防火涂料 2.规格:600*200 3.材质:金属 4.接地方式:接地跨接良好 5.需要踏勘现场，考虑现场复杂情况、施工难度等增加的费用 6.满足图纸设计要求 |  | m | 203
本页小计
注：为计取规费等的使用，可在表中增设其中：“定额人工费”。
表—08
分部分项工程和单价措施项目清单与计价表
工程名称：桥架、配管及支吊架 |  |  |  | 标段：吉林大学第二医院门诊医技病房楼电气安装工程 |  |  |  |  | 第 2 页 共 20 页
序号 | 项目编码 | 项目名称 | 项目特征描述 |  | 计量单位 | 工程量 | 金额（元）
[7 empty] | 综合单价 | 合价 |  | 其中
暂估价
3 | 030411003003 | 桥架 | 1.名称:金属梯级式桥架（含盖板、隔板、三通、弯头等附件）表面刷防火涂料 2.规格:600*150 3.材质:金属 4.接地方式:接地跨接良好 5.需要踏勘现场，考虑现场复杂情况、施工难度等增加的费用 6.满足图纸设计要求 |  | m | 100
4 | 030411003004 | 桥架 | 1.名称:金属梯级式桥架（含盖板、隔板、三通、弯头等附件）表面刷防火涂料 2.规格:500*200 3.材质:金属 4.接地方式:接地跨接良好 5.需要踏勘现场，考虑现场复杂情况、施工难度等增加的费用 6.满足图纸设计要求 |  | m | 41
本页小计
注：为计取规费等的使用，可在表中增设其中：“定额人工费”。
表—08
分部分项工程和单价措施项目清单与计价表
工程名称：桥架、配管及支吊架 |  |  |  | 标段：吉林大学第二医院门诊医技病房楼电气安装工程 |  |  |  |  | 第 3 页 共 20 页
序号 | 项目编码 | 项目名称 | 项目特征描述 |  | 计量单位 | 工程量 | 金额（元）
[7 empty] | 综合单价 | 合价 |  | 其中
暂估价
5 | 030411003005 | 桥架 | 1.名称:金属梯级式桥架（含盖板、隔板、三通、弯头等附件）表面刷防火涂料 2.规格:400*150 3.材质:金属 4.接地方式:接地跨接良好 5.需要踏勘现场，考虑现场复杂情况、施工难度等增加的费用 6.满足图纸设计要求 |  | m | 13
6 | 030411003006 | 桥架 | 1.名称:防火型封闭式金属桥架（含盖板、隔板、三通、弯头等附件）表面刷防火涂料 2.规格:800*200 3.材质:钢质 4.接地方式:接地跨接良好 5.需要踏勘现场，考虑现场复杂情况、施工难度等增加的费用 6.满足图纸设计要求 |  | m | 33
本页小计
注：为计取规费等的使用，可在表中增设其中：“定额人工费”。
表—08
分部分项工程和单价措施项目清单与计价表
工程名称：桥架、配管及支吊架 |  |  |  | 标段：吉林大学第二医院门诊医技病房楼电气安装工程 |  |  |  |  | 第 4 页 共 20 页
序号 | 项目编码 | 项目名称 | 项目特征描述 |  | 计量单位 | 工程量 | 金额（元）
[7 empty] | 综合单价 | 合价 |  | 其中
暂估价
7 | 030411003007 | 桥架 | 1.名称:防火型封闭式金属桥架（含盖板、隔板、三通、弯头等附件）表面刷防火涂料 2.规格:600*200 3.材质:钢质 4.接地方式:接地跨接良好 5.需要踏勘现场，考虑现场复杂情况、施工难度等增加的费用 6.满足图纸设计要求 |  | m | 310
8 | 030411003008 | 桥架 | 1.名称:防火型封闭式金属桥架（含盖板、隔板、三通、弯头等附件）表面刷防火涂料 2.规格:400*150 3.材质:钢质 4.接地方式:接地跨接良好 5.需要踏勘现场，考虑现场复杂情况、施工难度等增加的费用 6.满足图纸设计要求 |  | m | 33
本页小计
注：为计取规费等的使用，可在表中增设其中：“定额人工费”。
表—08
分部分项工程和单价措施项目清单与计价表
工程名称：桥架、配管及支吊架 |  |  |  | 标段：吉林大学第二医院门诊医技病房楼电气安装工程 |  |  |  |  | 第 5 页 共 20 页
序号 | 项目编码 | 项目名称 | 项目特征描述 |  | 计量单位 | 工程量 | 金额（元）
[7 empty] | 综合单价 | 合价 |  | 其中
暂估价
9 | 030411003009 | 桥架 | 1.名称:防火型封闭式金属桥架（含盖板、隔板、三通、弯头等附件）表面刷防火涂料 2.规格:400*200 3.材质:钢质 4.接地方式:接地跨接良好 5.需要踏勘现场，考虑现场复杂情况、施工难度等增加的费用 6.满足图纸设计要求 |  | m | 291
10 | 030411003010 | 桥架 | 1.名称:防火型封闭式金属桥架（含盖板、隔板、三通、弯头等附件）表面刷防火涂料 2.规格:300*150 3.材质:钢质 4.接地方式:接地跨接良好 5.需要踏勘现场，考虑现场复杂情况、施工难度等增加的费用 6.满足图纸设计要求 |  | m | 13.7
本页小计
注：为计取规费等的使用，可在表中增设其中：“定额人工费”。
表—08
分部分项工程和单价措施项目清单与计价表
工程名称：桥架、配管及支吊架 |  |  |  | 标段：吉林大学第二医院门诊医技病房楼电气安装工程 |  |  |  |  | 第 6 页 共 20 页
序号 | 项目编码 | 项目名称 | 项目特征描述 |  | 计量单位 | 工程量 | 金额（元）
[7 empty] | 综合单价 | 合价 |  | 其中
暂估价
11 | 030411003011 | 桥架 | 1.名称:防火型封闭式金属桥架（含盖板、隔板、三通、弯头等附件）表面刷防火涂料 2.规格:200*150 3.材质:钢质 4.接地方式:接地跨接良好 5.需要踏勘现场，考虑现场复杂情况、施工难度等增加的费用 6.满足图纸设计要求 |  | m | 2.5
12 | 030411003012 | 桥架 | 1.名称:防火型封闭式金属桥架（含盖板、隔板、三通、弯头等附件）表面刷防火涂料 2.规格:200*100 3.材质:钢质 4.接地方式:接地跨接良好 5.需要踏勘现场，考虑现场复杂情况、施工难度等增加的费用 6.满足图纸设计要求 |  | m | 16.7
本页小计
注：为计取规费等的使用，可在表中增设其中：“定额人工费”。
表—08
分部分项工程和单价措施项目清单与计价表
工程名称：桥架、配管及支吊架 |  |  |  | 标段：吉林大学第二医院门诊医技病房楼电气安装工程 |  |  |  |  | 第 7 页 共 20 页
序号 | 项目编码 | 项目名称 | 项目特征描述 |  | 计量单位 | 工程量 | 金额（元）
[7 empty] | 综合单价 | 合价 |  | 其中
暂估价
13 | 030411003013 | 桥架 | 1.名称:防火型封闭式金属桥架（含盖板、隔板、三通、弯头等附件）表面刷防火涂料 2.规格:100*100 3.材质:钢质 4.接地方式:接地跨接良好 5.需要踏勘现场，考虑现场复杂情况、施工难度等增加的费用 6.满足图纸设计要求 |  | m | 2
14 | 030411003014 | 桥架 | 1.名称:封闭式金属桥架（含盖板、隔板、三通、弯头等附件）表面刷防火涂料 2.规格:1000*150 3.材质:钢质 4.接地方式:接地跨接良好 5.需要踏勘现场，考虑现场复杂情况、施工难度等增加的费用 6.满足图纸设计要求 |  | m | 3
本页小计
注：为计取规费等的使用，可在表中增设其中：“定额人工费”。
表—08
分部分项工程和单价措施项目清单与计价表
工程名称：桥架、配管及支吊架 |  |  |  | 标段：吉林大学第二医院门诊医技病房楼电气安装工程 |  |  |  |  | 第 8 页 共 20 页
序号 | 项目编码 | 项目名称 | 项目特征描述 |  | 计量单位 | 工程量 | 金额（元）
[7 empty] | 综合单价 | 合价 |  | 其中
暂估价
15 | 030411003015 | 桥架 | 1.名称:封闭式金属桥架（含盖板、隔板、三通、弯头等附件）表面刷防火涂料 2.规格:1000*200 3.材质:钢质 4.接地方式:接地跨接良好 5.需要踏勘现场，考虑现场复杂情况、施工难度等增加的费用 6.满足图纸设计要求 |  | m | 1029
16 | 030411003016 | 桥架 | 1.名称:封闭式金属桥架（含盖板、隔板、三通、弯头等附件）表面刷防火涂料 2.规格:800*200 3.材质:钢质 4.接地方式:接地跨接良好 5.需要踏勘现场，考虑现场复杂情况、施工难度等增加的费用 6.满足图纸设计要求 |  | m | 338
本页小计
注：为计取规费等的使用，可在表中增设其中：“定额人工费”。
表—08
分部分项工程和单价措施项目清单与计价表
工程名称：桥架、配管及支吊架 |  |  |  | 标段：吉林大学第二医院门诊医技病房楼电气安装工程 |  |  |  |  | 第 9 页 共 20 页
序号 | 项目编码 | 项目名称 | 项目特征描述 |  | 计量单位 | 工程量 | 金额（元）
[7 empty] | 综合单价 | 合价 |  | 其中
暂估价
17 | 030411003017 | 桥架 | 1.名称:封闭式金属桥架（含盖板、隔板、三通、弯头等附件）表面刷防火涂料 2.规格:800*150 3.材质:钢质 4.接地方式:接地跨接良好 5.需要踏勘现场，考虑现场复杂情况、施工难度等增加的费用 6.满足图纸设计要求 |  | m | 5
18 | 030411003018 | 桥架 | 1.名称:封闭式金属桥架（含盖板、隔板、三通、弯头等附件）表面刷防火涂料 2.规格:600*150 3.材质:钢质 4.接地方式:接地跨接良好 5.需要踏勘现场，考虑现场复杂情况、施工难度等增加的费用 6.满足图纸设计要求 |  | m | 84.6
本页小计
注：为计取规费等的使用，可在表中增设其中：“定额人工费”。
表—08
分部分项工程和单价措施项目清单与计价表
工程名称：桥架、配管及支吊架 |  |  |  | 标段：吉林大学第二医院门诊医技病房楼电气安装工程 |  |  |  |  | 第 10 页 共 20 页
序号 | 项目编码 | 项目名称 | 项目特征描述 |  | 计量单位 | 工程量 | 金额（元）
[7 empty] | 综合单价 | 合价 |  | 其中
暂估价
19 | 030411003019 | 桥架 | 1.名称:封闭式金属桥架（含盖板、隔板、三通、弯头等附件）表面刷防火涂料 2.规格:600*200 3.材质:钢质 4.接地方式:接地跨接良好 5.需要踏勘现场，考虑现场复杂情况、施工难度等增加的费用 6.满足图纸设计要求 |  | m | 245
20 | 030411003020 | 桥架 | 1.名称:封闭式金属桥架（含盖板、隔板、三通、弯头等附件）表面刷防火涂料 2.规格:400*150 3.材质:钢质 4.接地方式:接地跨接良好 5.需要踏勘现场，考虑现场复杂情况、施工难度等增加的费用 6.满足图纸设计要求 |  | m | 63
本页小计
注：为计取规费等的使用，可在表中增设其中：“定额人工费”。
表—08
分部分项工程和单价措施项目清单与计价表
工程名称：桥架、配管及支吊架 |  |  |  | 标段：吉林大学第二医院门诊医技病房楼电气安装工程 |  |  |  |  | 第 11 页 共 20 页
序号 | 项目编码 | 项目名称 | 项目特征描述 |  | 计量单位 | 工程量 | 金额（元）
[7 empty] | 综合单价 | 合价 |  | 其中
暂估价
21 | 030411003021 | 桥架 | 1.名称:封闭式金属桥架（含盖板、隔板、三通、弯头等附件）表面刷防火涂料 2.规格:400*200 3.材质:钢质 4.接地方式:接地跨接良好 5.需要踏勘现场，考虑现场复杂情况、施工难度等增加的费用 6.满足图纸设计要求 |  | m | 134.3
22 | 030411003022 | 桥架 | 1.名称:封闭式金属桥架（含盖板、隔板、三通、弯头等附件）表面刷防火涂料 2.规格:500*100 3.材质:钢质 4.接地方式:接地跨接良好 5.需要踏勘现场，考虑现场复杂情况、施工难度等增加的费用 6.满足图纸设计要求 |  | m | 110
本页小计
注：为计取规费等的使用，可在表中增设其中：“定额人工费”。
表—08
分部分项工程和单价措施项目清单与计价表
工程名称：桥架、配管及支吊架 |  |  |  | 标段：吉林大学第二医院门诊医技病房楼电气安装工程 |  |  |  |  | 第 12 页 共 20 页
序号 | 项目编码 | 项目名称 | 项目特征描述 |  | 计量单位 | 工程量 | 金额（元）
[7 empty] | 综合单价 | 合价 |  | 其中
暂估价
23 | 030411003023 | 桥架 | 1.名称:封闭式金属桥架（含盖板、隔板、三通、弯头等附件）表面刷防火涂料 2.规格:300*150 3.材质:钢质 4.接地方式:接地跨接良好 5.需要踏勘现场，考虑现场复杂情况、施工难度等增加的费用 6.满足图纸设计要求 |  | m | 109
24 | 030411003024 | 桥架 | 1.名称:封闭式金属桥架（含盖板、隔板、三通、弯头等附件）表面刷防火涂料 2.规格:300*100 3.材质:钢质 4.接地方式:接地跨接良好 5.需要踏勘现场，考虑现场复杂情况、施工难度等增加的费用 6.满足图纸设计要求 |  | m | 793.82
本页小计
注：为计取规费等的使用，可在表中增设其中：“定额人工费”。
表—08
分部分项工程和单价措施项目清单与计价表
工程名称：桥架、配管及支吊架 |  |  |  | 标段：吉林大学第二医院门诊医技病房楼电气安装工程 |  |  |  |  | 第 13 页 共 20 页
序号 | 项目编码 | 项目名称 | 项目特征描述 |  | 计量单位 | 工程量 | 金额（元）
[7 empty] | 综合单价 | 合价 |  | 其中
暂估价
25 | 030411003025 | 桥架 | 1.名称:封闭式金属桥架（含盖板、隔板、三通、弯头等附件）表面刷防火涂料 2.规格:200*150 3.材质:钢质 4.接地方式:接地跨接良好 5.需要踏勘现场，考虑现场复杂情况、施工难度等增加的费用 6.满足图纸设计要求 |  | m | 52.1
26 | 030411003026 | 桥架 | 1.名称:封闭式金属桥架（含盖板、隔板、三通、弯头等附件）表面刷防火涂料 2.规格:200*100 3.材质:钢质 4.接地方式:接地跨接良好 5.需要踏勘现场，考虑现场复杂情况、施工难度等增加的费用 6.满足图纸设计要求 |  | m | 135
本页小计
注：为计取规费等的使用，可在表中增设其中：“定额人工费”。
表—08
分部分项工程和单价措施项目清单与计价表
工程名称：桥架、配管及支吊架 |  |  |  | 标段：吉林大学第二医院门诊医技病房楼电气安装工程 |  |  |  |  | 第 14 页 共 20 页
序号 | 项目编码 | 项目名称 | 项目特征描述 |  | 计量单位 | 工程量 | 金额（元）
[7 empty] | 综合单价 | 合价 |  | 其中
暂估价
27 | 030411003027 | 桥架 | 1.名称:封闭式金属桥架（含盖板、隔板、三通、弯头等附件）表面刷防火涂料 2.规格:100*100 3.材质:钢质 4.接地方式:接地跨接良好 5.需要踏勘现场，考虑现场复杂情况、施工难度等增加的费用 6.满足图纸设计要求 |  | m | 10
28 | 030411003028 | 桥架 | 1.名称:封闭式金属桥架（含盖板、隔板、三通、弯头等附件）表面刷防火涂料 2.规格:100*50 3.材质:钢质 4.接地方式:接地跨接良好 5.需要踏勘现场，考虑现场复杂情况、施工难度等增加的费用 6.满足图纸设计要求 |  | m | 2343
本页小计
注：为计取规费等的使用，可在表中增设其中：“定额人工费”。
表—08
分部分项工程和单价措施项目清单与计价表
工程名称：桥架、配管及支吊架 |  |  |  | 标段：吉林大学第二医院门诊医技病房楼电气安装工程 |  |  |  |  | 第 15 页 共 20 页
序号 | 项目编码 | 项目名称 | 项目特征描述 |  | 计量单位 | 工程量 | 金额（元）
[7 empty] | 综合单价 | 合价 |  | 其中
暂估价
29 | 030411003029 | 桥架 | 1.名称:金属托盘式桥架（含盖板、隔板、三通、弯头等附件）表面刷防火涂料 2.规格:1000*200 3.材质:钢质 4.接地方式:接地跨接良好 5.需要踏勘现场，考虑现场复杂情况、施工难度等增加的费用 6.满足图纸设计要求 |  | m | 349
30 | 030411003030 | 桥架 | 1.名称:金属托盘式桥架（含盖板、隔板、三通、弯头等附件）表面刷防火涂料 2.规格:800*200 3.材质:钢质 4.接地方式:接地跨接良好 5.需要踏勘现场，考虑现场复杂情况、施工难度等增加的费用 6.满足图纸设计要求 |  | m | 267
本页小计
注：为计取规费等的使用，可在表中增设其中：“定额人工费”。
表—08
分部分项工程和单价措施项目清单与计价表
工程名称：桥架、配管及支吊架 |  |  |  | 标段：吉林大学第二医院门诊医技病房楼电气安装工程 |  |  |  |  | 第 16 页 共 20 页
序号 | 项目编码 | 项目名称 | 项目特征描述 |  | 计量单位 | 工程量 | 金额（元）
[7 empty] | 综合单价 | 合价 |  | 其中
暂估价
31 | 030411003031 | 桥架 | 1.名称:金属托盘式桥架（含盖板、隔板、三通、弯头等附件）表面刷防火涂料 2.规格:800*150 3.材质:钢质 4.接地方式:接地跨接良好 5.需要踏勘现场，考虑现场复杂情况、施工难度等增加的费用 6.满足图纸设计要求 |  | m | 10
32 | 030411003032 | 桥架 | 1.名称:金属托盘式桥架（含盖板、隔板、三通、弯头等附件）表面刷防火涂料 2.规格:600*150 3.材质:钢质 4.接地方式:接地跨接良好 5.需要踏勘现场，考虑现场复杂情况、施工难度等增加的费用 6.满足图纸设计要求 |  | m | 89.31
本页小计
注：为计取规费等的使用，可在表中增设其中：“定额人工费”。
表—08
分部分项工程和单价措施项目清单与计价表
工程名称：桥架、配管及支吊架 |  |  |  | 标段：吉林大学第二医院门诊医技病房楼电气安装工程 |  |  |  |  | 第 17 页 共 20 页
序号 | 项目编码 | 项目名称 | 项目特征描述 |  | 计量单位 | 工程量 | 金额（元）
[7 empty] | 综合单价 | 合价 |  | 其中
暂估价
33 | 030411003033 | 桥架 | 1.名称:金属托盘式桥架（含盖板、隔板、三通、弯头等附件）表面刷防火涂料 2.规格:400*150 3.材质:钢质 4.接地方式:接地跨接良好 5.需要踏勘现场，考虑现场复杂情况、施工难度等增加的费用 6.满足图纸设计要求 |  | m | 16
34 | 030408008001 | 防火堵洞 | 1.名称:防火堵洞 2.需要踏勘现场，考虑现场复杂情况、施工难度等增加的费用 3.满足图纸设计要求 |  | 处 | 350
35 | 030409002001 | 接地母线 | 1.名称:随桥架敷设热镀锌接地扁钢 2.规格:-40*4 3.需要踏勘现场，考虑现场复杂情况、施工难度等增加的费用 4.满足图纸设计要求 |  | m | 7371
36 | 030414011001 | 接地装置 | 1.名称:接地调试 |  | 系统 | 1
本页小计
注：为计取规费等的使用，可在表中增设其中：“定额人工费”。
表—08
分部分项工程和单价措施项目清单与计价表
工程名称：桥架、配管及支吊架 |  |  |  | 标段：吉林大学第二医院门诊医技病房楼电气安装工程 |  |  |  |  | 第 18 页 共 20 页
序号 | 项目编码 | 项目名称 | 项目特征描述 |  | 计量单位 | 工程量 | 金额（元）
[7 empty] | 综合单价 | 合价 |  | 其中
暂估价
37 | 030411001001 | 配管 | 1.名称:电气配管 2.材质:热镀锌钢管 3.规格:SC150 4.配置形式:明配 5.需要踏勘现场，考虑现场复杂情况、施工难度等增加的费用 6.满足图纸设计要求 |  | m | 500
38 | 030411001002 | 配管 | 1.名称:电气配管 2.材质:热镀锌钢管 3.规格:SC100 4.配置形式:明配 5.需要踏勘现场，考虑现场复杂情况、施工难度等增加的费用 6.满足图纸设计要求 |  | m | 500
39 | 030411001003 | 配管 | 1.名称:电气配管 2.材质:热镀锌钢管 3.规格:SC80 4.配置形式:明配 5.需要踏勘现场，考虑现场复杂情况、施工难度等增加的费用 6.满足图纸设计要求 |  | m | 184.2
本页小计
注：为计取规费等的使用，可在表中增设其中：“定额人工费”。
表—08
分部分项工程和单价措施项目清单与计价表
工程名称：桥架、配管及支吊架 |  |  |  | 标段：吉林大学第二医院门诊医技病房楼电气安装工程 |  |  |  |  | 第 19 页 共 20 页
序号 | 项目编码 | 项目名称 | 项目特征描述 |  | 计量单位 | 工程量 | 金额（元）
[7 empty] | 综合单价 | 合价 |  | 其中
暂估价
40 | 030411001004 | 配管 | 1.名称:电气配管 2.材质:热镀锌钢管 3.规格:SC65 4.配置形式:明配 5.需要踏勘现场，考虑现场复杂情况、施工难度等增加的费用 6.满足图纸设计要求 |  | m | 354.41
41 | 030411001005 | 配管 | 1.名称:电气配管 2.材质:热镀锌钢管 3.规格:SC50 4.配置形式:明配 5.需要踏勘现场，考虑现场复杂情况、施工难度等增加的费用 6.满足图纸设计要求 |  | m | 776.15
42 | 030411001006 | 配管 | 1.名称:电气配管 2.材质:热镀锌钢管 3.规格:SC40 4.配置形式:明配 5.需要踏勘现场，考虑现场复杂情况、施工难度等增加的费用 6.满足图纸设计要求 |  | m | 1658.88
本页小计
注：为计取规费等的使用，可在表中增设其中：“定额人工费”。
表—08
分部分项工程和单价措施项目清单与计价表
工程名称：桥架、配管及支吊架 |  |  |  | 标段：吉林大学第二医院门诊医技病房楼电气安装工程 |  |  |  |  | 第 20 页 共 20 页
序号 | 项目编码 | 项目名称 | 项目特征描述 |  | 计量单位 | 工程量 | 金额（元）
[7 empty] | 综合单价 | 合价 |  | 其中
暂估价
43 | 030411001007 | 配管 | 1.名称:电气配管 2.材质:热镀锌钢管 3.规格:SC32 4.配置形式:明配 5.需要踏勘现场，考虑现场复杂情况、施工难度等增加的费用 6.满足图纸设计要求 |  | m | 219
44 | 030413001002 | 铁构件 | 1.名称:支吊架制作与安装（含运费） 2.需要踏勘现场，考虑现场复杂情况、施工难度等增加的费用 3.满足图纸设计要求 |  | kg | 2507.06
分部分项合计
措施项目
45 | 031301017001 | 脚手架搭拆 |  |  | 项 | 1
46 | 031302007001 | 高层施工增加 |  |  | 项 | 1
单价措施合计
本页小计
合 计
注：为计取规费等的使用，可在表中增设其中：“定额人工费”。
表—08

## 表-11 总价措施项目清单与计价表【桥架、配管及支吊架】
总价措施项目清单与计价表
工程名称：桥架、配管及支吊架 |  |  |  | 标段：吉林大学第二医院门诊医技病房楼电气安装工程 |  |  |  | 第 1 页 共 1 页
序号 | 项目编码 | 项目名称 | 计算基础 |  | 费率 (%) | 金额 (元) | 调整 费率(%) |  | 调整后 金额(元) | 备注
1 | 031302001001 | 安全文明施工费
2 | 031302002001 | 夜间施工增加费
3 | 031302003001 | 非夜间施工增加费
4 | 031302004001 | 二次搬运
5 | 031302005001 | 雨季施工增加费
6 | 031302005002 | 冬季施工增加费
7 | 03B001 | 地上、地下设施、建筑物的临时保护设施
8 | 031302006001 | 已完工程保护费(含越冬维护费)
9 | 03B002 | 工程定位复测费
合 计
编制人（造价人员）： | [7 empty] | 复核人（造价工程师）：
注：1.“计算基础”中安全文明施工费可为“定额基价”、“定额人工费”或“定额人工费+定额机械费”，其他项目可为“定额人工费”或“定额人工费+定额机械费”。 2.按施工方案计算的措施费，若无“计算基础”和“费率”的数值，也可只填“金额”数值，但应在备注栏说明施工方案出处或计算方法。
表-11

## 表-12 其他项目清单与计价汇总表【桥架、配管及支吊架】
其他项目清单与计价汇总表
工程名称：桥架、配管及支吊架 |  | 标段：吉林大学第二医院门诊医技病房楼电气安装工程 |  |  | 第 1 页 共 1 页
序号 | 项目名称 |  | 金额（元） | 结算金额（元） |  | 备注
1 | 暂列金额 |  |  |  |  | 明细详见表-12-1
2 | 暂估价
2.1 | 材料暂估价 |  | — |  |  | 明细详见表-12-2
2.2 | 专业工程暂估价 |  |  |  |  | 明细详见表-12-3
3 | 计日工 |  |  |  |  | 明细详见表-12-4
4 | 总承包服务费 |  |  |  |  | 明细详见表-12-5
5 | 提前竣工（赶工）费
6 | 优质优价
7 | 住宅工程分户验收费
8 | 市政工程夜间施工增加费
合 计 | [5 empty] | —
注：材料（工程设备）暂估单价进入清单项目综合单价，此处不汇总。
表—12

## 表-12-1 暂列金额明细表【桥架、配管及支吊架】
暂列金额明细表
工程名称：桥架、配管及支吊架 |  | 标段：吉林大学第二医院门诊医技病房楼电气安装工程 |  |  | 第 1 页 共 1 页
序号 | 项目名称 |  | 计量单位 | 暂定金额(元) |  | 备注
1
合 计 | [5 empty] | —
注：此表由招标人填写，如不能详列，也可只列暂列金额总额，投标人应将上述暂列金额计入投标总价中。
表—12—1

## 表-12-2 材料(工程设备)暂估价及调整表【桥架、配管及
材料（工程设备）暂估单价及调整表
工程名称：桥架、配管及支吊架 |  |  | 标段：吉林大学第二医院门诊医技病房楼电气安装工程 | [7 empty] | 第 1 页 共 1 页
序号 | 材料(工程设备)名称、规格、型号 | 计量单位 |  | 数量 |  | 暂估(元) |  | 确认(元) |  | 差额±(元) |  |  | 备注
|  |  |  | 暂估 | 确认 | 单价 | 合价 | 单价 | 合价 | 单价 |  | 合价
合计
注：1.此表由招标人填写“暂估单价”，并在备注栏说明暂估价的材料、工程设备拟用在那些清单项目上，投标人应将上述材料、工程设备暂估单价计入工程量清单综合单价报价中
表—12—2

## 表-12-3 专业工程暂估价及结算价表【桥架、配管及支吊架】
专业工程暂估价及结算价表
工程名称：桥架、配管及支吊架 |  |  | 标段：吉林大学第二医院门诊医技病房楼电气安装工程 |  |  |  | 第 1 页 共 1 页
序号 | 工程名称 | 工程内容 |  | 暂估金额（元） | 结算金额(元) | 差额±(元) |  | 备注
1
合 计 | [7 empty] | —
注：此表“暂估金额”由招标人填写，投标人应将“暂估金额”计入投标总价中。结算时按合同约定结算金额填写。
表—12—3

## 表-12-4 计日工表【桥架、配管及支吊架】
计 日 工 表
工程名称：桥架、配管及支吊架 |  | 标段：吉林大学第二医院门诊医技病房楼电气安装工程 | [5 empty] | 第 1 页 共 1 页
编号 | 项目名称 |  | 单位 | 暂定数量 | 实际数量 | 综合单价(元) | 合价(元)
[7 empty] | 暂定 |  | 实际
一 | 人工
人工小计
二 | 材料
材料小计
三 | 机械
机械小计
四.企业管理费和利润
总 计
注：此表项目名称、暂定数量由招标人填写，编制招标控制价时，单价由招标人按有关计价规定确定；投标时，单价由投标人自主报价，按暂定数量计算合价计入投标总价中。结算时，按发承包双方确认的实际数量计算合价。
表—12—4

## 表-12-5 总承包服务费计价表【桥架、配管及支吊架】
总承包服务费计价表
工程名称：桥架、配管及支吊架 |  | 标段：吉林大学第二医院门诊医技病房楼电气安装工程 |  |  |  |  | 第 1 页 共 1 页
序号 | 项目名称 |  | 项目价值(元) | 服务内容 | 计算基础 | 费率(%) |  | 金额(元)
1
合 计
注：此表项目名称、服务内容由招标人填写，编制招标控制价时，费率及金额由招标人按有关计价规定确定；投标时，费率及金额由投标人自主报价，计入投标总价中。
表—12—5

## 表-13 规费、税金项目清单与计价表【桥架、配管及支吊架】
规费、税金项目计价表
工程名称：桥架、配管及支吊架 |  |  | 标段：吉林大学第二医院门诊医技病房楼电气安装工程 |  |  | 第 1 页 共 1 页
序号 | 项目名称 | 计算基础 |  | 计算基数 | 计算费率(%) |  | 金额(元)
1 | 规费
1.1 | 社会保险费
1.2 | 残疾人就业保障金
1.3 | 防洪基础设施建设资金
1.4 | 其他规费
2 | 税金
合 计
编制人（造价人员）： |  |  | 复核人（造价工程师）：
表—13

## 表-08 分部分项工程和单价措施项目清单与计价表【已施工桥
分部分项工程和单价措施项目清单与计价表
工程名称：已施工桥架盖板安装 |  |  |  | 标段：吉林大学第二医院门诊医技病房楼电气安装工程 |  |  |  |  | 第 1 页 共 7 页
序号 | 项目编码 | 项目名称 | 项目特征描述 |  | 计量单位 | 工程量 | 金额（元）
[7 empty] | 综合单价 | 合价 |  | 其中
暂估价
已施工桥架盖板采购及安装
1 | 030411003045 | 桥架 | 1.名称:防火型封闭式金属桥架的盖板采购及安装（表面刷防火涂料） 2.规格:400*150 3.材质:钢质 4.接地方式:接地跨接良好 5.需要踏勘现场，考虑现场复杂情况、施工难度等增加的费用 6.满足图纸设计要求 |  | m | 484.72
2 | 030411003046 | 桥架 | 1.名称:防火型封闭式金属桥架的盖板采购及安装（表面刷防火涂料） 2.规格:300*150 3.材质:钢质 4.接地方式:接地跨接良好 5.需要踏勘现场，考虑现场复杂情况、施工难度等增加的费用 6.满足图纸设计要求 |  | m | 440.97
本页小计
注：为计取规费等的使用，可在表中增设其中：“定额人工费”。
表—08
分部分项工程和单价措施项目清单与计价表
工程名称：已施工桥架盖板安装 |  |  |  | 标段：吉林大学第二医院门诊医技病房楼电气安装工程 |  |  |  |  | 第 2 页 共 7 页
序号 | 项目编码 | 项目名称 | 项目特征描述 |  | 计量单位 | 工程量 | 金额（元）
[7 empty] | 综合单价 | 合价 |  | 其中
暂估价
3 | 030411003047 | 桥架 | 1.名称:防火型封闭式金属桥架的盖板采购及安装（表面刷防火涂料） 2.规格:200*150 3.材质:钢质 4.接地方式:接地跨接良好 5.需要踏勘现场，考虑现场复杂情况、施工难度等增加的费用 6.满足图纸设计要求 |  | m | 163.52
4 | 030411003048 | 桥架 | 1.名称:防火型封闭式金属桥架的盖板采购及安装（表面刷防火涂料） 2.规格:200*100 3.材质:钢质 4.接地方式:接地跨接良好 5.需要踏勘现场，考虑现场复杂情况、施工难度等增加的费用 6.满足图纸设计要求 |  | m | 399.69
本页小计
注：为计取规费等的使用，可在表中增设其中：“定额人工费”。
表—08
分部分项工程和单价措施项目清单与计价表
工程名称：已施工桥架盖板安装 |  |  |  | 标段：吉林大学第二医院门诊医技病房楼电气安装工程 |  |  |  |  | 第 3 页 共 7 页
序号 | 项目编码 | 项目名称 | 项目特征描述 |  | 计量单位 | 工程量 | 金额（元）
[7 empty] | 综合单价 | 合价 |  | 其中
暂估价
5 | 030411003049 | 桥架 | 1.名称:防火型封闭式金属桥架的盖板采购及安装（表面刷防火涂料） 2.规格:100*100 3.材质:钢质 4.接地方式:接地跨接良好 5.需要踏勘现场，考虑现场复杂情况、施工难度等增加的费用 6.满足图纸设计要求 |  | m | 53.77
6 | 030411003050 | 桥架 | 1.名称:封闭式金属桥架的盖板采购及安装（表面刷防火涂料） 2.规格:1000*150 3.材质:钢质 4.接地方式:接地跨接良好 5.需要踏勘现场，考虑现场复杂情况、施工难度等增加的费用 6.满足图纸设计要求 |  | m | 17.4
本页小计
注：为计取规费等的使用，可在表中增设其中：“定额人工费”。
表—08
分部分项工程和单价措施项目清单与计价表
工程名称：已施工桥架盖板安装 |  |  |  | 标段：吉林大学第二医院门诊医技病房楼电气安装工程 |  |  |  |  | 第 4 页 共 7 页
序号 | 项目编码 | 项目名称 | 项目特征描述 |  | 计量单位 | 工程量 | 金额（元）
[7 empty] | 综合单价 | 合价 |  | 其中
暂估价
7 | 030411003051 | 桥架 | 1.名称:封闭式金属桥架的盖板采购及安装（表面刷防火涂料） 2.规格:800*150 3.材质:钢质 4.接地方式:接地跨接良好 5.需要踏勘现场，考虑现场复杂情况、施工难度等增加的费用 6.满足图纸设计要求 |  | m | 6.1
8 | 030411003052 | 桥架 | 1.名称:封闭式金属桥架的盖板采购及安装（表面刷防火涂料） 2.规格:600*150 3.材质:钢质 4.接地方式:接地跨接良好 5.需要踏勘现场，考虑现场复杂情况、施工难度等增加的费用 6.满足图纸设计要求 |  | m | 1255.37
9 | 030411003053 | 桥架 | 1.名称:封闭式金属桥架的盖板采购及安装（表面刷防火涂料） 2.规格:400*150 3.材质:钢质 4.接地方式:接地跨接良好 5.需要踏勘现场，考虑现场复杂情况、施工难度等增加的费用 6.满足图纸设计要求 |  | m | 3061.82
本页小计
注：为计取规费等的使用，可在表中增设其中：“定额人工费”。
表—08
分部分项工程和单价措施项目清单与计价表
工程名称：已施工桥架盖板安装 |  |  |  | 标段：吉林大学第二医院门诊医技病房楼电气安装工程 |  |  |  |  | 第 5 页 共 7 页
序号 | 项目编码 | 项目名称 | 项目特征描述 |  | 计量单位 | 工程量 | 金额（元）
[7 empty] | 综合单价 | 合价 |  | 其中
暂估价
10 | 030411003054 | 桥架 | 1.名称:封闭式金属桥架的盖板采购及安装（表面刷防火涂料） 2.规格:400*200 3.材质:钢质 4.接地方式:接地跨接良好 5.需要踏勘现场，考虑现场复杂情况、施工难度等增加的费用 6.满足图纸设计要求 |  | m | 33.7
11 | 030411003055 | 桥架 | 1.名称:封闭式金属桥架的盖板采购及安装（表面刷防火涂料） 2.规格:300*100 3.材质:钢质 4.接地方式:接地跨接良好 5.需要踏勘现场，考虑现场复杂情况、施工难度等增加的费用 6.满足图纸设计要求 |  | m | 2263.97
12 | 030411003056 | 桥架 | 1.名称:金属托盘式桥架的盖板采购及安装（表面刷防火涂料） 2.规格:1000*150 3.材质:钢质 4.接地方式:接地跨接良好 5.需要踏勘现场，考虑现场复杂情况、施工难度等增加的费用 6.满足图纸设计要求 |  | m | 5
本页小计
注：为计取规费等的使用，可在表中增设其中：“定额人工费”。
表—08
分部分项工程和单价措施项目清单与计价表
工程名称：已施工桥架盖板安装 |  |  |  | 标段：吉林大学第二医院门诊医技病房楼电气安装工程 |  |  |  |  | 第 6 页 共 7 页
序号 | 项目编码 | 项目名称 | 项目特征描述 |  | 计量单位 | 工程量 | 金额（元）
[7 empty] | 综合单价 | 合价 |  | 其中
暂估价
13 | 030411003057 | 桥架 | 1.名称:金属托盘式桥架的盖板采购及安装（表面刷防火涂料） 2.规格:800*150 3.材质:钢质 4.接地方式:接地跨接良好 5.需要踏勘现场，考虑现场复杂情况、施工难度等增加的费用 6.满足图纸设计要求 |  | m | 23
14 | 030411003058 | 桥架 | 1.名称:金属托盘式桥架的盖板采购及安装（表面刷防火涂料） 2.规格:600*150 3.材质:钢质 4.接地方式:接地跨接良好 5.需要踏勘现场，考虑现场复杂情况、施工难度等增加的费用 6.满足图纸设计要求 |  | m | 270.69
15 | 030411003059 | 桥架 | 1.名称:金属托盘式桥架的盖板采购及安装（表面刷防火涂料） 2.规格:400*150 3.材质:钢质 4.接地方式:接地跨接良好 5.需要踏勘现场，考虑现场复杂情况、施工难度等增加的费用 6.满足图纸设计要求 |  | m | 423.36
本页小计
注：为计取规费等的使用，可在表中增设其中：“定额人工费”。
表—08
分部分项工程和单价措施项目清单与计价表
工程名称：已施工桥架盖板安装 |  |  |  | 标段：吉林大学第二医院门诊医技病房楼电气安装工程 |  |  |  |  | 第 7 页 共 7 页
序号 | 项目编码 | 项目名称 | 项目特征描述 |  | 计量单位 | 工程量 | 金额（元）
[7 empty] | 综合单价 | 合价 |  | 其中
暂估价
分部分项合计
措施项目
16 | 031301017001 | 脚手架搭拆 |  |  | 项 | 1
17 | 031302007001 | 高层施工增加 |  |  | 项 | 1
单价措施合计
本页小计
合 计
注：为计取规费等的使用，可在表中增设其中：“定额人工费”。
表—08

## 表-11 总价措施项目清单与计价表【已施工桥架盖板安装】
总价措施项目清单与计价表
工程名称：已施工桥架盖板安装 |  |  |  | 标段：吉林大学第二医院门诊医技病房楼电气安装工程 |  |  |  | 第 1 页 共 1 页
序号 | 项目编码 | 项目名称 | 计算基础 |  | 费率 (%) | 金额 (元) | 调整 费率(%) |  | 调整后 金额(元) | 备注
1 | 031302001001 | 安全文明施工费
2 | 031302002001 | 夜间施工增加费
3 | 031302003001 | 非夜间施工增加费
4 | 031302004001 | 二次搬运
5 | 031302005001 | 雨季施工增加费
6 | 031302005002 | 冬季施工增加费
7 | 03B001 | 地上、地下设施、建筑物的临时保护设施
8 | 031302006001 | 已完工程保护费(含越冬维护费)
9 | 03B002 | 工程定位复测费
合 计
编制人（造价人员）： | [7 empty] | 复核人（造价工程师）：
注：1.“计算基础”中安全文明施工费可为“定额基价”、“定额人工费”或“定额人工费+定额机械费”，其他项目可为“定额人工费”或“定额人工费+定额机械费”。 2.按施工方案计算的措施费，若无“计算基础”和“费率”的数值，也可只填“金额”数值，但应在备注栏说明施工方案出处或计算方法。
表-11

## 表-12 其他项目清单与计价汇总表【已施工桥架盖板安装】
其他项目清单与计价汇总表
工程名称：已施工桥架盖板安装 |  | 标段：吉林大学第二医院门诊医技病房楼电气安装工程 |  |  | 第 1 页 共 1 页
序号 | 项目名称 |  | 金额（元） | 结算金额（元） |  | 备注
1 | 暂列金额 |  |  |  |  | 明细详见表-12-1
2 | 暂估价
2.1 | 材料暂估价 |  | — |  |  | 明细详见表-12-2
2.2 | 专业工程暂估价 |  |  |  |  | 明细详见表-12-3
3 | 计日工 |  |  |  |  | 明细详见表-12-4
4 | 总承包服务费 |  |  |  |  | 明细详见表-12-5
5 | 提前竣工（赶工）费
6 | 优质优价
7 | 住宅工程分户验收费
8 | 市政工程夜间施工增加费
合 计 | [5 empty] | —
注：材料（工程设备）暂估单价进入清单项目综合单价，此处不汇总。
表—12

## 表-12-1 暂列金额明细表【已施工桥架盖板安装】
暂列金额明细表
工程名称：已施工桥架盖板安装 |  | 标段：吉林大学第二医院门诊医技病房楼电气安装工程 |  |  | 第 1 页 共 1 页
序号 | 项目名称 |  | 计量单位 | 暂定金额(元) |  | 备注
1
合 计 | [5 empty] | —
注：此表由招标人填写，如不能详列，也可只列暂列金额总额，投标人应将上述暂列金额计入投标总价中。
表—12—1

## 表-12-2 材料(工程设备)暂估价及调整表【已施工桥架盖
材料（工程设备）暂估单价及调整表
工程名称：已施工桥架盖板安装 |  |  | 标段：吉林大学第二医院门诊医技病房楼电气安装工程 | [7 empty] | 第 1 页 共 1 页
序号 | 材料(工程设备)名称、规格、型号 | 计量单位 |  | 数量 |  | 暂估(元) |  | 确认(元) |  | 差额±(元) |  |  | 备注
|  |  |  | 暂估 | 确认 | 单价 | 合价 | 单价 | 合价 | 单价 |  | 合价
合计
注：1.此表由招标人填写“暂估单价”，并在备注栏说明暂估价的材料、工程设备拟用在那些清单项目上，投标人应将上述材料、工程设备暂估单价计入工程量清单综合单价报价中
表—12—2

## 表-12-3 专业工程暂估价及结算价表【已施工桥架盖板安装】
专业工程暂估价及结算价表
工程名称：已施工桥架盖板安装 |  |  | 标段：吉林大学第二医院门诊医技病房楼电气安装工程 |  |  |  | 第 1 页 共 1 页
序号 | 工程名称 | 工程内容 |  | 暂估金额（元） | 结算金额(元) | 差额±(元) |  | 备注
1
合 计 | [7 empty] | —
注：此表“暂估金额”由招标人填写，投标人应将“暂估金额”计入投标总价中。结算时按合同约定结算金额填写。
表—12—3

## 表-12-4 计日工表【已施工桥架盖板安装】
计 日 工 表
工程名称：已施工桥架盖板安装 |  | 标段：吉林大学第二医院门诊医技病房楼电气安装工程 | [5 empty] | 第 1 页 共 1 页
编号 | 项目名称 |  | 单位 | 暂定数量 | 实际数量 | 综合单价(元) | 合价(元)
[7 empty] | 暂定 |  | 实际
一 | 人工
人工小计
二 | 材料
材料小计
三 | 机械
机械小计
四.企业管理费和利润
总 计
注：此表项目名称、暂定数量由招标人填写，编制招标控制价时，单价由招标人按有关计价规定确定；投标时，单价由投标人自主报价，按暂定数量计算合价计入投标总价中。结算时，按发承包双方确认的实际数量计算合价。
表—12—4

## 表-12-5 总承包服务费计价表【已施工桥架盖板安装】
总承包服务费计价表
工程名称：已施工桥架盖板安装 |  | 标段：吉林大学第二医院门诊医技病房楼电气安装工程 |  |  |  |  | 第 1 页 共 1 页
序号 | 项目名称 |  | 项目价值(元) | 服务内容 | 计算基础 | 费率(%) |  | 金额(元)
1
合 计
注：此表项目名称、服务内容由招标人填写，编制招标控制价时，费率及金额由招标人按有关计价规定确定；投标时，费率及金额由投标人自主报价，计入投标总价中。
表—12—5

## 表-13 规费、税金项目清单与计价表【已施工桥架盖板安装】
规费、税金项目计价表
工程名称：已施工桥架盖板安装 |  |  | 标段：吉林大学第二医院门诊医技病房楼电气安装工程 |  |  | 第 1 页 共 1 页
序号 | 项目名称 | 计算基础 |  | 计算基数 | 计算费率(%) |  | 金额(元)
1 | 规费
1.1 | 社会保险费
1.2 | 残疾人就业保障金
1.3 | 防洪基础设施建设资金
1.4 | 其他规费
2 | 税金
合 计
编制人（造价人员）： |  |  | 复核人（造价工程师）：
表—13

## 表-08 分部分项工程和单价措施项目清单与计价表【甲供材只
分部分项工程和单价措施项目清单与计价表
工程名称：甲供材只安装部分 |  |  |  | 标段：吉林大学第二医院门诊医技病房楼电气安装工程 |  |  |  |  | 第 1 页 共 11 页
序号 | 项目编码 | 项目名称 | 项目特征描述 |  | 计量单位 | 工程量 | 金额（元）
[7 empty] | 综合单价 | 合价 |  | 其中
暂估价
甲供材只安装部分
1 | 030403006009 | 低压封闭式插接母线槽 | 1.名称:三相五线密集型铜制母线槽（含弯头、三通、连接器、连接铜排、膨胀节、软连接等附件）（甲供材只计取安装费）（甲供材） 2.规格:XLC-II-2500A 3.需要踏勘现场，考虑现场复杂情况、施工难度等增加的费用 4.满足图纸设计要求 |  | m | 36
2 | 030403006010 | 低压封闭式插接母线槽 | 1.名称:三相五线密集型铜制母线槽（含弯头、三通、连接器、连接铜排、膨胀节、软连接等附件）（甲供材只计取安装费）（甲供材） 3.需要踏勘现场，考虑现场复杂情况、施工难度等增加的费用 4.满足图纸设计要求 |  | m | 3.6
本页小计
注：为计取规费等的使用，可在表中增设其中：“定额人工费”。
表—08
分部分项工程和单价措施项目清单与计价表
工程名称：甲供材只安装部分 |  |  |  | 标段：吉林大学第二医院门诊医技病房楼电气安装工程 |  |  |  |  | 第 2 页 共 11 页
序号 | 项目编码 | 项目名称 | 项目特征描述 |  | 计量单位 | 工程量 | 金额（元）
[7 empty] | 综合单价 | 合价 |  | 其中
暂估价
3 | 030403006011 | 低压封闭式插接母线槽 | 1.名称:三相五线密集型铜制母线槽（含弯头、三通、连接器、连接铜排、膨胀节、软连接等附件）（甲供材） 2.规格:XLC-II-800A 3.需要踏勘现场，考虑现场复杂情况、施工难度等增加的费用 4.满足图纸设计要求 |  | m | 51.15
4 | 030403006012 | 低压封闭式插接母线槽 | 1.名称:三相五线密集型铜制母线槽（含弯头、三通、连接器、连接铜排、膨胀节、软连接等附件）（甲供材） 2.规格:LRC-2000A 3.需要踏勘现场，考虑现场复杂情况、施工难度等增加的费用 4.满足图纸设计要求 |  | m | 48
本页小计
注：为计取规费等的使用，可在表中增设其中：“定额人工费”。
表—08
分部分项工程和单价措施项目清单与计价表
工程名称：甲供材只安装部分 |  |  |  | 标段：吉林大学第二医院门诊医技病房楼电气安装工程 |  |  |  |  | 第 3 页 共 11 页
序号 | 项目编码 | 项目名称 | 项目特征描述 |  | 计量单位 | 工程量 | 金额（元）
[7 empty] | 综合单价 | 合价 |  | 其中
暂估价
5 | 030403007024 | 始端箱、分线箱 | 1.名称:母线插接箱 （甲供材） 2.规格:AX(NSX250N160/3P+MX+0F) 3.需要踏勘现场，考虑现场复杂情况、施工难度等增加的费用 4.满足图纸设计要求 |  | 台 | 2
6 | 030403007025 | 始端箱、分线箱 | 1.名称:母线插接箱（甲供材） 2.规格:AX(NSX160N125/3P+MX+0F) 3.需要踏勘现场，考虑现场复杂情况、施工难度等增加的费用 4.满足图纸设计要求 |  | 台 | 3
7 | 030403007026 | 始端箱、分线箱 | 1.名称:母线插接箱（甲供材） 2.规格:AX(NSX160N100/3P+MX+0F) 3.需要踏勘现场，考虑现场复杂情况、施工难度等增加的费用 4.满足图纸设计要求 |  | 台 | 5
本页小计
注：为计取规费等的使用，可在表中增设其中：“定额人工费”。
表—08
分部分项工程和单价措施项目清单与计价表
工程名称：甲供材只安装部分 |  |  |  | 标段：吉林大学第二医院门诊医技病房楼电气安装工程 |  |  |  |  | 第 4 页 共 11 页
序号 | 项目编码 | 项目名称 | 项目特征描述 |  | 计量单位 | 工程量 | 金额（元）
[7 empty] | 综合单价 | 合价 |  | 其中
暂估价
8 | 030403007027 | 始端箱、分线箱 | 1.名称:母线插接箱（甲供材） 2.规格:AX(NSX160N80/3P+MX+0F) 3.需要踏勘现场，考虑现场复杂情况、施工难度等增加的费用 4.满足图纸设计要求 |  | 台 | 1
9 | 030403007028 | 始端箱、分线箱 | 1.名称:母线插接箱（甲供材） 2.规格:AX(NSX160N63/3P+MX+0F) 3.需要踏勘现场，考虑现场复杂情况、施工难度等增加的费用 4.满足图纸设计要求 |  | 台 | 1
10 | 030411003034 | 桥架 | 1.名称:金属托盘式桥架（含盖板、隔板、三通、弯头等附件）（甲供材） 2.规格:800*150 3.材质:钢质 4.接地方式:接地跨接良好 5.需要踏勘现场，考虑现场复杂情况、施工难度等增加的费用 6.满足图纸设计要求 |  | m | 8
本页小计
注：为计取规费等的使用，可在表中增设其中：“定额人工费”。
表—08
分部分项工程和单价措施项目清单与计价表
工程名称：甲供材只安装部分 |  |  |  | 标段：吉林大学第二医院门诊医技病房楼电气安装工程 |  |  |  |  | 第 5 页 共 11 页
序号 | 项目编码 | 项目名称 | 项目特征描述 |  | 计量单位 | 工程量 | 金额（元）
[7 empty] | 综合单价 | 合价 |  | 其中
暂估价
11 | 030411003035 | 桥架 | 1.名称:金属托盘式桥架（含盖板、隔板、三通、弯头等附件）（甲供材） 2.规格:600*150 3.材质:钢质 4.接地方式:接地跨接良好 5.需要踏勘现场，考虑现场复（甲供材）情况、施工难度等增加的费用 6.满足图纸设计要求 |  | m | 8
12 | 030411003036 | 桥架 | 1.名称:封闭式金属桥架（含盖板、隔板、三通、弯头等附件）（甲供材） 2.规格:1000*150 3.材质:钢质 4.接地方式:接地跨接良好 5.需要踏勘现场，考虑现场复杂情况、施工难度等增加的费用 6.满足图纸设计要求 |  | m | 8.5
本页小计
注：为计取规费等的使用，可在表中增设其中：“定额人工费”。
表—08
分部分项工程和单价措施项目清单与计价表
工程名称：甲供材只安装部分 |  |  |  | 标段：吉林大学第二医院门诊医技病房楼电气安装工程 |  |  |  |  | 第 6 页 共 11 页
序号 | 项目编码 | 项目名称 | 项目特征描述 |  | 计量单位 | 工程量 | 金额（元）
[7 empty] | 综合单价 | 合价 |  | 其中
暂估价
13 | 030411003037 | 桥架 | 1.名称:封闭式金属桥架（含盖板、隔板、三通、弯头等附件）（甲供材） 2.规格:800*150 3.材质:钢质 4.接地方式:接地跨接良好 5.需要踏勘现场，考虑现场复杂情况、施工难度等增加的费用 6.满足图纸设计要求 |  | m | 13
14 | 030411003038 | 桥架 | 1.名称:封闭式金属桥架（含盖板、隔板、三通、弯头等附件）（甲供材） 2.规格:600*150 3.材质:钢质 4.接地方式:接地跨接良好 5.需要踏勘现场，考虑现场复杂情况、施工难度等增加的费用 6.满足图纸设计要求 |  | m | 125
本页小计
注：为计取规费等的使用，可在表中增设其中：“定额人工费”。
表—08
分部分项工程和单价措施项目清单与计价表
工程名称：甲供材只安装部分 |  |  |  | 标段：吉林大学第二医院门诊医技病房楼电气安装工程 |  |  |  |  | 第 7 页 共 11 页
序号 | 项目编码 | 项目名称 | 项目特征描述 |  | 计量单位 | 工程量 | 金额（元）
[7 empty] | 综合单价 | 合价 |  | 其中
暂估价
15 | 030411003039 | 桥架 | 1.名称:封闭式金属桥架（含盖板、隔板、三通、弯头等附件）（甲供材） 2.规格:400*200 3.材质:钢质 4.接地方式:接地跨接良好 5.需要踏勘现场，考虑现场复杂情况、施工难度等增加的费用 6.满足图纸设计要求 |  | m | 50
16 | 030411003040 | 桥架 | 1.名称:封闭式金属桥架（含盖板、隔板、三通、弯头等附件）（甲供材） 2.规格:400*150 3.材质:钢质 4.接地方式:接地跨接良好 5.需要踏勘现场，考虑现场复杂情况、施工难度等增加的费用 6.满足图纸设计要求 |  | m | 21.5
本页小计
注：为计取规费等的使用，可在表中增设其中：“定额人工费”。
表—08
分部分项工程和单价措施项目清单与计价表
工程名称：甲供材只安装部分 |  |  |  | 标段：吉林大学第二医院门诊医技病房楼电气安装工程 |  |  |  |  | 第 8 页 共 11 页
序号 | 项目编码 | 项目名称 | 项目特征描述 |  | 计量单位 | 工程量 | 金额（元）
[7 empty] | 综合单价 | 合价 |  | 其中
暂估价
17 | 030411003041 | 桥架 | 1.名称:封闭式金属桥架（含盖板、隔板、三通、弯头等附件）（甲供材） 2.规格:300*100 3.材质:钢质 4.接地方式:接地跨接良好 5.需要踏勘现场，考虑现场复杂情况、施工难度等增加的费用 6.满足图纸设计要求 |  | m | 9.5
18 | 030411003042 | 桥架 | 1.名称:封闭式金属桥架（含盖板、隔板、三通、弯头等附件）（甲供材） 2.规格:200*100 3.材质:钢质 4.接地方式:接地跨接良好（甲供材）情况、施工难度等增加的费用 6.满足图纸设计要求 |  | m | 1.5
本页小计
注：为计取规费等的使用，可在表中增设其中：“定额人工费”。
表—08
分部分项工程和单价措施项目清单与计价表
工程名称：甲供材只安装部分 |  |  |  | 标段：吉林大学第二医院门诊医技病房楼电气安装工程 |  |  |  |  | 第 9 页 共 11 页
序号 | 项目编码 | 项目名称 | 项目特征描述 |  | 计量单位 | 工程量 | 金额（元）
[7 empty] | 综合单价 | 合价 |  | 其中
暂估价
19 | 030411003043 | 桥架 | 1.名称:封闭式金属桥架（含盖板、隔板、三通、弯头等附件）（甲供材） 2.规格:100*100 3.材质:钢质 4.接地方式:接地跨接良好 5.需要踏勘现场，考虑现场复杂情况、施工难度等增加的费用 6.满足图纸设计要求 |  | m | 6
20 | 030411003044 | 桥架 | 1.名称:封闭式金属桥架（含盖板、隔板、三通、弯头等附件）（甲供材） 2.规格:100*50 3.材质:钢质 4.接地方式:接地跨接良好 5.需要踏勘现场，考虑现场复杂情况、施工难度等增加的费用 6.满足图纸设计要求 |  | m | 136
本页小计
注：为计取规费等的使用，可在表中增设其中：“定额人工费”。
表—08
分部分项工程和单价措施项目清单与计价表
工程名称：甲供材只安装部分 |  |  |  | 标段：吉林大学第二医院门诊医技病房楼电气安装工程 |  |  |  |  | 第 10 页 共 11 页
序号 | 项目编码 | 项目名称 | 项目特征描述 |  | 计量单位 | 工程量 | 金额（元）
[7 empty] | 综合单价 | 合价 |  | 其中
暂估价
21 | 030408001053 | 电力电缆 | 1.名称:电力电缆（甲供材） 2.型号:WDZB-YJFE 3.规格:4*35+1*16mm2 4.材质:铜芯 5.安装方式：室内安装 6.需要踏勘现场，考虑现场复杂情况、施工难度等增加的费用 7.满足图纸设计要求 |  | m | 320
22 | 030408001054 | 电力电缆 | 1.名称:电力电缆（甲供材） 2.型号:WDZB-YJFE 3.规格:4*25+1*16mm2 4.材质:铜芯 5.安装方式：室内安装 6.需要踏勘现场，考虑现场复杂情况、施工难度等增加的费用 7.满足图纸设计要求 |  | m | 152
23 | 030408006012 | 电力电缆头 | 1.名称:热缩式电力电缆终端头（甲供材） 2.型号:16mm2 3.需要踏勘现场，考虑现场复杂情况、施工难度等增加的费用 4.满足图纸设计要求 |  | 个 | 61
本页小计
注：为计取规费等的使用，可在表中增设其中：“定额人工费”。
表—08
分部分项工程和单价措施项目清单与计价表
工程名称：甲供材只安装部分 |  |  |  | 标段：吉林大学第二医院门诊医技病房楼电气安装工程 |  |  |  |  | 第 11 页 共 11 页
序号 | 项目编码 | 项目名称 | 项目特征描述 |  | 计量单位 | 工程量 | 金额（元）
[7 empty] | 综合单价 | 合价 |  | 其中
暂估价
24 | 030413001003 | 铁构件 | 1.名称:支吊架制作、安装（甲供材） 2.需要踏勘现场，考虑现场复杂情况、施工难度等增加的费用 3.满足图纸设计要求 |  | kg | 2893
分部分项合计
措施项目
25 | 031301017001 | 脚手架搭拆 |  |  | 项 | 1
26 | 031302007001 | 高层施工增加 |  |  | 项 | 1
单价措施合计
本页小计
合 计
注：为计取规费等的使用，可在表中增设其中：“定额人工费”。
表—08

## 表-11 总价措施项目清单与计价表【甲供材只安装部分】
总价措施项目清单与计价表
工程名称：甲供材只安装部分 |  |  |  | 标段：吉林大学第二医院门诊医技病房楼电气安装工程 |  |  |  | 第 1 页 共 1 页
序号 | 项目编码 | 项目名称 | 计算基础 |  | 费率 (%) | 金额 (元) | 调整 费率(%) |  | 调整后 金额(元) | 备注
1 | 031302001001 | 安全文明施工费
2 | 031302002001 | 夜间施工增加费
3 | 031302003001 | 非夜间施工增加费
4 | 031302004001 | 二次搬运
5 | 031302005001 | 雨季施工增加费
6 | 031302005002 | 冬季施工增加费
7 | 03B001 | 地上、地下设施、建筑物的临时保护设施
8 | 031302006001 | 已完工程保护费(含越冬维护费)
9 | 03B002 | 工程定位复测费
合 计
编制人（造价人员）： | [7 empty] | 复核人（造价工程师）：
注：1.“计算基础”中安全文明施工费可为“定额基价”、“定额人工费”或“定额人工费+定额机械费”，其他项目可为“定额人工费”或“定额人工费+定额机械费”。 2.按施工方案计算的措施费，若无“计算基础”和“费率”的数值，也可只填“金额”数值，但应在备注栏说明施工方案出处或计算方法。
表-11

## 表-12 其他项目清单与计价汇总表【甲供材只安装部分】
其他项目清单与计价汇总表
工程名称：甲供材只安装部分 |  | 标段：吉林大学第二医院门诊医技病房楼电气安装工程 |  |  | 第 1 页 共 1 页
序号 | 项目名称 |  | 金额（元） | 结算金额（元） |  | 备注
1 | 暂列金额 |  |  |  |  | 明细详见表-12-1
2 | 暂估价
2.1 | 材料暂估价 |  | — |  |  | 明细详见表-12-2
2.2 | 专业工程暂估价 |  |  |  |  | 明细详见表-12-3
3 | 计日工 |  |  |  |  | 明细详见表-12-4
4 | 总承包服务费 |  |  |  |  | 明细详见表-12-5
5 | 提前竣工（赶工）费
6 | 优质优价
7 | 住宅工程分户验收费
8 | 市政工程夜间施工增加费
合 计 | [5 empty] | —
注：材料（工程设备）暂估单价进入清单项目综合单价，此处不汇总。
表—12

## 表-12-1 暂列金额明细表【甲供材只安装部分】
暂列金额明细表
工程名称：甲供材只安装部分 |  | 标段：吉林大学第二医院门诊医技病房楼电气安装工程 |  |  | 第 1 页 共 1 页
序号 | 项目名称 |  | 计量单位 | 暂定金额(元) |  | 备注
1
合 计 | [5 empty] | —
注：此表由招标人填写，如不能详列，也可只列暂列金额总额，投标人应将上述暂列金额计入投标总价中。
表—12—1

## 表-12-2 材料(工程设备)暂估价及调整表【甲供材只安装
材料（工程设备）暂估单价及调整表
工程名称：甲供材只安装部分 |  |  | 标段：吉林大学第二医院门诊医技病房楼电气安装工程 | [7 empty] | 第 1 页 共 1 页
序号 | 材料(工程设备)名称、规格、型号 | 计量单位 |  | 数量 |  | 暂估(元) |  | 确认(元) |  | 差额±(元) |  |  | 备注
|  |  |  | 暂估 | 确认 | 单价 | 合价 | 单价 | 合价 | 单价 |  | 合价
合计
注：1.此表由招标人填写“暂估单价”，并在备注栏说明暂估价的材料、工程设备拟用在那些清单项目上，投标人应将上述材料、工程设备暂估单价计入工程量清单综合单价报价中
表—12—2

## 表-12-3 专业工程暂估价及结算价表【甲供材只安装部分】
专业工程暂估价及结算价表
工程名称：甲供材只安装部分 |  |  | 标段：吉林大学第二医院门诊医技病房楼电气安装工程 |  |  |  | 第 1 页 共 1 页
序号 | 工程名称 | 工程内容 |  | 暂估金额（元） | 结算金额(元) | 差额±(元) |  | 备注
1
合 计 | [7 empty] | —
注：此表“暂估金额”由招标人填写，投标人应将“暂估金额”计入投标总价中。结算时按合同约定结算金额填写。
表—12—3

## 表-12-4 计日工表【甲供材只安装部分】
计 日 工 表
工程名称：甲供材只安装部分 |  | 标段：吉林大学第二医院门诊医技病房楼电气安装工程 | [5 empty] | 第 1 页 共 1 页
编号 | 项目名称 |  | 单位 | 暂定数量 | 实际数量 | 综合单价(元) | 合价(元)
[7 empty] | 暂定 |  | 实际
一 | 人工
人工小计
二 | 材料
材料小计
三 | 机械
机械小计
四.企业管理费和利润
总 计
注：此表项目名称、暂定数量由招标人填写，编制招标控制价时，单价由招标人按有关计价规定确定；投标时，单价由投标人自主报价，按暂定数量计算合价计入投标总价中。结算时，按发承包双方确认的实际数量计算合价。
表—12—4

## 表-12-5 总承包服务费计价表【甲供材只安装部分】
总承包服务费计价表
工程名称：甲供材只安装部分 |  | 标段：吉林大学第二医院门诊医技病房楼电气安装工程 |  |  |  |  | 第 1 页 共 1 页
序号 | 项目名称 |  | 项目价值(元) | 服务内容 | 计算基础 | 费率(%) |  | 金额(元)
1
合 计
注：此表项目名称、服务内容由招标人填写，编制招标控制价时，费率及金额由招标人按有关计价规定确定；投标时，费率及金额由投标人自主报价，计入投标总价中。
表—12—5

## 表-13 规费、税金项目清单与计价表【甲供材只安装部分】
规费、税金项目计价表
工程名称：甲供材只安装部分 |  |  | 标段：吉林大学第二医院门诊医技病房楼电气安装工程 |  |  | 第 1 页 共 1 页
序号 | 项目名称 | 计算基础 |  | 计算基数 | 计算费率(%) |  | 金额(元)
1 | 规费
1.1 | 社会保险费
1.2 | 残疾人就业保障金
1.3 | 防洪基础设施建设资金
1.4 | 其他规费
2 | 税金
合 计
编制人（造价人员）： |  |  | 复核人（造价工程师）：
表—13