## C.1 建设项目招标工程量清单扉页(扉-1)
| 吉林大学第二医院亚泰院区7号行政办公楼修缮工程 |  |  |  | 工程
招标工程量清单
招 标 人: |  |  | 造价咨询人:
|  | (单位盖章) |  | (单位资质专用章)
法定代表人 或其授权人: |  |  | 法定代表人 或其授权人:
|  | (签字或盖章) |  | (签字或盖章)
编 制 人: |  |  | 复 核 人:
|  | (造价人员签字盖专用章) |  | (造价工程师签字盖专用章)
编 制 时 间: |  |  | 复 核 时 间:
扉-1

## F.1 分部分项工程和单价措施项目清单与计价表(表-08)【~
分部分项工程和单价措施项目清单与计价表
工程名称： |  | 吉林大学第二医院亚泰院区7号行政办公楼修缮工程【建筑修缮工程】 |  |  |  |  | 标段：-
序号 | 项目编码 |  | 项目名称 | 项目特征 | 计量 单位 | 工程 数量 |  | 金额（元）
[8 empty] | 综合 单价 | 合价 | 其中
暂估价
室外工程
室外拆除工程
1 | 011611005001 |  | 外墙钢爬梯拆除 | 1.外墙钢爬梯拆除 | 项 | 1
2 | 011607002001 |  | 防水层拆除 | 1.防水层种类：屋面及雨棚所有构造层拆除至防水找平层，并对屋面空鼓处进行修缮 2.含屋面伸缩缝拆除至基层 | m2 | 1222.481
3 | 011604002005 |  | 立面抹灰层拆除 | 1. 拆除部位：外墙面 2. 抹灰层种类：原外墙水刷石墙面铲除至红砖基层 3. 破损处维修找平，表面清理干净，空鼓破损处需加固修补 | m2 | 3885.95
4 | 011612001001 |  | 管道拆除 | 1.室外雨水管及雨水斗拆除 | m | 291.26
5 | 自编003 |  | 建筑垃圾外运 | 1.建筑垃圾 2.运距：投标人自行考虑 | m3 | 226.872
6 | 011703001005 |  | 垂直运输 | 1.建筑垃圾垂直运输 | m3 | 29.34
小计
屋面防水工程
7 | 011101006001 |  | 平面砂浆找平层 | 找平层厚度、砂浆配合比：20mm1:3水泥砂浆找平层 | m2 | 1292.621
8 | 010902001001 |  | 屋面卷材防水 | 1.卷材品种、规格、厚度： 4mm厚SBS高聚物改性沥青防水卷材一道 2.含附加层 3.通长密封胶条水泥钢钉固定@500，镀锌垫片20*20*0.7，密封膏密封 | m2 | 943.12
9 | 010903001001 |  | 墙面卷材防水 | 1.卷材品种、规格、厚度： 4mm厚SBS高聚物改性沥青防水卷材一道 2.含附加层 3.通长密封胶条水泥钢钉固定@500，镀锌垫片20*20*0.7，密封膏密封 4.雨棚卷材防水 | m2 | 321.281
10 | 010902002001 |  | 屋面涂膜防水 | 1.聚氨酯涂料防水一道 2.10mm抗裂砂浆 3.一布两涂5mm 4.30mmB1级EPS保温板（容重20kg/m3） 5.20mm1:2.5水泥砂浆找坡层 6.空鼓处20mm1:3水泥砂浆修补 | m2 | 34.1
11 | 011001002001 |  | 保温隔热天棚 | 1.20mm1:2.5水泥砂浆 2.胶粘剂结合层 3.30mmB1级EPS保温板（容重20kg/m3） 4.一布两涂5mm 5.空鼓处20mm1:3水泥砂浆修补 | m2 | 34.1
12 | 010902004001 |  | 屋面排水管 | 1.方形铝合金材质雨水管（颜色随外墙） 2.尺寸详见设计 3.详见设计，需满足设计要求 4.含雨水斗、落水口等安装到位 | m | 294.26
13 | 010902008001 |  | 屋面变形缝 | 1.0.7mm厚镀锌钢板，密封膏密封 2.硬质聚氨酯塑料泡沫，连续直接喷至缝口 3.其余详见设计 | m | 9.5
小计
外墙涂料工程
14 | 011407001003 |  | 墙面喷刷涂料 | 1.基层类型：抹灰层 2.喷刷涂料部位：外墙及雨棚下方 3.详见设计，满足设计要求 4.真石漆弹线贴分隔条 | m2 | 3938.55
15 | 011201001007 |  | 墙面一般抹灰 | 1.底层厚度、砂浆配合比：12mm厚1:3水泥砂浆打底扫毛或划出纹道 2.面层厚度、砂浆配合比：6mm厚1:3水泥砂浆面层 3.原拆除外墙面抹灰 | m2 | 3904.45
16 | 011107001001 |  | 石材台阶面 | 1.粘结材料种类：30mm水泥砂浆 2.面层材料品种、规格、颜色：20mm花岗岩 | m2 | 18.63
小计
17 | 011701008001 |  | 外装饰吊篮 | 1.升降方式及启动装置：投标人自行考虑 2.搭设高度及吊篮型号：投标人自行考虑 | m2 | 4198.329
小计
标识工程
18 | 011507001001 |  | 科室牌 | 1.立体科室牌380mm*124mm*150mm 2.镀锌板激光切割，无缝焊接，打磨，氟碳烤器 3.3mm亚克力图文背板（活动可更换）+贴膜+UV喷印 4.后置开孔固定，安装到位 | 个 | 115
19 | 011507001002 |  | 标示牌 | 1.标识牌150mm*80mm 2.3mm亚克力板切割，图文UV喷印 4.文字内容二次深化，安装到位 | 个 | 22
20 | 011507001003 |  | 卫生间牌 | 1.卫生间牌380mm*150mm 2.3mm亚克力板切割，图文UV喷印 4.文字内容二次深化，安装到位 | 个 | 14
21 | 011507001004 |  | 楼层牌 | 1.楼层牌300*300mm 2.3mm亚克力板切割，图文UV喷印 4.文字内容二次深化，安装到位 | 个 | 7
22 | 011507001005 |  | 禁烟牌 | 1.禁烟牌300*300mm 2.3mm亚克力板切割，图文UV喷印 4.文字内容二次深化，安装到位 | 个 | 7
23 | 011507001006 |  | 垃圾区 | 1.垃圾区150mm*80mm 2.3mm亚克力板切割，图文UV喷印 4.文字内容二次深化，安装到位 | 个 | 20
24 | 011508004001 |  | 金属字 楼号字“7” | 1.1.5mm镀锌板激光切割无缝焊接，户外静电喷涂漆内嵌4cm厚芙蓉板，固定于墙面，字壳覆于芙蓉板之上，用功能胶固定 2.尺寸：700mm*445mm*60mm 3.详见设计图纸，满足设计要求，安装到位 | 个 | 1
25 | 011508004002 |  | 金属字 “行政办公楼” | 1.1.5mm镀锌板激光切割无缝焊接，户外静电喷涂漆，2组刀架4号镀锌本色角钢 2.尺寸：1174mm*1100mm*120mm 3.详见设计图纸，满足设计要求，安装到位 | 个 | 5
小计
室内1-3层
室内拆除工程
26 | 011601001001 |  | 砖砌体拆除 | 1.砌体名称：墙体拆除 2.砌体材质：红砖墙 3.拆除高度：详见设计图纸，符合设计要求 | m3 | 14.498
27 | 011608001001 |  | 铲除油漆面 | 1.铲除部位名称：墙面大白及油漆墙裙铲除至抹灰层 | m2 | 4968.28
28 | 011604002001 |  | 立面抹灰层拆除 | 1. 水泥踢脚线拆除150mm高 | m | 1472.65
29 | 011608001002 |  | 铲除油漆面 | 1.铲除部位名称：原棚面大白铲除至抹灰层 | m2 | 1857.672
30 | 011610001001 |  | 木门窗拆除 | 1.木门拆除 | m2 | 159.36
31 | 011610002001 |  | 金属门窗拆除 | 1.金属门拆除 | m2 | 81.29
32 | 011610002002 |  | 金属门窗拆除 | 1.金属窗拆除 | m2 | 289.23
33 | 011610002003 |  | 窗体金属护栏拆除 | 1.窗体金属护栏拆除 | m2 | 9.295
34 | 011614003001 |  | 窗台板拆除 | 1.石材窗台板拆除 | m | 79.906
35 | 011605001001 |  | 平面块料拆除 | 1.地砖拆除 | m2 | 113.23
36 | 011605002001 |  | 立面块料拆除 | 1.瓷砖墙裙拆除 | m2 | 294.02
37 | 011601001002 |  | 砖砌体拆除 | 1.砌体名称：卫生间砖砌地台拆除 | m3 | 4.176
38 | 011609002001 |  | 隔断隔墙拆除 | 1.拆除隔墙的饰面种类：卫生间蹲位隔断拆除 | 蹲位 | 22
39 | 011602001001 |  | 混凝土构件拆除 | 1.构件名称：瓷砖水池拆除 | m3 | 17.971
40 | 011606003001 |  | 天棚面龙骨及饰面拆除 | 1.卫生间吊顶面层及龙骨拆除 | m2 | 101.906
41 | 011609001001 |  | 金属扶手拆除 | 1.栏杆（板）的高度：详见设计 2.栏杆、栏板种类：原有楼梯金属扶手拆除 | m | 51.52
42 | 011604002003 |  | 立面抹灰层拆除 | 1. 拆除部位：窗侧壁抹灰层拆除 | m2 | 237.2
43 | 011605001003 |  | 伸缩缝拆除 | 1.拆除至沥青参麻防水层 | m2 | 27.6
44 | 自编001 |  | 建筑垃圾外运 | 1.建筑垃圾 2.运距：投标人自行考虑 | m3 | 112.205
45 | 011703001001 |  | 垂直运输 | 1.建筑垃圾垂直运输 | m3 | 112.205
小计
建筑工程
46 | 010401003001 |  | 实心砖墙 | 1.砖品种、规格、强度等级：红砖 2.墙体类型：内墙 3.详见设计图纸，满足设计要求 | m3 | 15.08
47 | 011201001001 |  | 墙面一般抹灰 | 1.墙体类型：砖墙 2.面层厚度、砂浆配合比：20厚1:3水泥砂浆抹灰找平 | m2 | 251.333
48 | 011210006001 |  | 石膏板隔墙 | 1.骨架、边框材料种类、规格：镀锌轻钢龙骨 2.隔板材料品种、规格、颜色：12mm双面石膏板 3.具体详见设计 | m2 | 155.78
小计
门窗
49 | 010807001001 |  | 防爆玻璃窗 | 1.窗代号及洞口尺寸：详见设计图纸 2.框、扇材质：50mm*70mm*3.0mm方管焊制，表面金属氟碳漆处理 3.玻璃品种、厚度：单向观看玻璃，12mm+0.76mm厚胶+12mm防爆玻璃 4.需满足设计要求，安装到位 | m2 | 4.814
50 | 010807001002 |  | 单框三玻塑钢窗 | 1.窗代号及洞口尺寸：详见设计图纸 2.框、扇材质：单框三玻塑钢窗65系列多腔型材 3.玻璃品种、厚度：65系列4+9A+4+9A+4暖边密封 4.开启方式：平开窗，增加含五金等构配件安装到位 5.需满足设计要求，安装到位 | m2 | 284.42
51 | 010807004001 |  | 金属纱窗 | 1.塑钢窗安装防盗纱窗 2.详见设计，需满足设计要求，安装到位 | 个 | 130
52 | 010807005001 |  | 窗户防盗栏杆 | 1.窗代号及洞口尺寸：详见设计 2.窗户防盗栏杆 3.需满足设计要求，安装到位 | m2 | 24.6
53 | 010810001001 |  | 窗帘 | 1.窗帘材质：双层柔纱帘 2.窗帘高度、宽度：详见设计 3.窗帘层数：双层 4.安装到位，满足设计要求 | m2 | 93.873
54 | 010809004001 |  | 石材窗台板 | 1.窗台板材质、规格、颜色：12mm白色人造石材窗台板 2.含磨边详见设计图纸 2.需满足设计要求 | m2 | 75.395
55 | 010810001002 |  | 窗帘 | 1.窗帘材质：遮光窗帘 2.窗帘高度、宽度：详见设计 3.窗帘层数：单层 4.安装到位，满足设计要求 | m2 | 73.508
56 | 010801002001 |  | 木质门带套 M0922 | 1.门代号及洞口尺寸：950*2200 2.含拉手等五金安装到位 3.详见设计，满足设计要求 | 樘 | 38
57 | 010801002002 |  | 木质门带套 M0922 | 1.门代号及洞口尺寸：900*2200 2.含拉手等五金安装到位 3.详见设计，满足设计要求 | 樘 | 8
58 | 010802001001 |  | 三防门 M3027 | 1.三防门 3000*2700 2.需满足设计要求，安装到位 | m2 | 16.2
59 | 010802003001 |  | 甲级防火门 M1822 | 1.甲级防火门1800*2200 2.需满足设计要求，安装到位 | m2 | 23.76
60 | 010802004001 |  | 防盗门 M0922 | 1.防盗门 950*2200 2.需满足设计要求，安装到位 | m2 | 39.71
61 | 010804007001 |  | 电控门 | 1.金属套口，遥控锁防盗门，防爆玻璃 2.详见设计图纸，需满足设计要求，安装到位 3.尺寸：1450mm*2260mm | 樘 | 1
62 | 010802001002 |  | 肯德基门 M3627 | 1.肯德基门 3600*2700 含地弹簧拉手等五金件 2.需满足设计要求，安装到位 | m2 | 19.44
63 | 011207001001 |  | 墙面装饰板 | 1.龙骨材料种类、规格、中距：60*40*2镀锌铁方通，6mm镀锌钢板 2.隔离层材料种类、规格：50mm岩棉填充 3.面层材料品种、规格、颜色：双侧双层12mm石膏板 4.详见设计图纸，需满足设计要求 5.新建门体上方 | m2 | 40.35
64 | 010605002001 |  | 彩钢板隔断 | 1.轻钢龙骨+彩钢板饰面 2.含彩钢板开启门 3.安装到位，详见设计需符合设计要求 | m2 | 9.801
65 | 010808001001 |  | 木门窗套 | 1.成品实木复合木质门窗套 2.详见设计图纸，需满足设计要求 | m2 | 55.822
小计
地面工程
66 | 011102003001 |  | 块料楼地面 | 1.结合层厚度、砂浆配合比：30mm厚1:3干硬性水泥砂浆结合层，表面撒水泥粉 2.面层材料品种、规格、颜色：8`10mm厚600*600瓷砖，水泥浆擦缝（或专用填缝剂勾缝） | m2 | 1713.29
67 | 011102001001 |  | 过口石材 | 1.结合层厚度、砂浆配合比：30mm厚1:3干硬性水泥砂浆结合层，表面撒水泥粉 2.面层材料品种、规格、颜色：20mm过口石材 3.地胶地面与瓷砖地面交接处，具体做法详见设计 | m2 | 2.84
68 | 010401012001 |  | 零星砌砖 | 1.卫生间地台 | m3 | 5.968
69 | 011102003002 |  | 块料楼地面（防滑地砖） | 1.结合层厚度、砂浆配合比：30mm厚1:3干硬性水泥砂浆结合层，表面撒水泥粉 2.面层材料品种、规格、颜色：8`10mm厚600*600防滑瓷砖，水泥浆擦缝（或专用填缝剂勾缝） | m2 | 113.23
70 | 010904001001 |  | 楼（地）面卷材防水 | 1.卷材品种、规格、厚度：高分子丙纶防水 2.防水层数：详见设计 3.防水层做法：最薄处30mm1:3水泥砂浆找坡层，水泥浆一道内掺建筑胶 | m2 | 135.72
71 | 010903002001 |  | 墙面涂膜防水 | 1.防水膜品种：聚合物水泥基复合防水涂料 2.涂膜厚度、遍数： 1.5mm 3.墙面返边防水层 | m2 | 82.82
72 | 011106001001 |  | 石材楼梯面层 | 1.楼梯20mm灰色花岗岩石材踏步（含机制防滑槽） 2.20mm1：3水泥砂浆粘结层 2.详见设计图纸，满足设计要求 | m2 | 77.42
73 | 011105003001 |  | 块料踢脚线 | 1.踢脚线高度：100mm 2.粘贴层厚度、材料种类：8mm厚1:2水泥砂浆粘结层，水泥浆一道（内掺建筑胶） 3.面层材料品种、规格、颜色：8~10厚瓷砖踢脚线，专用填缝剂填缝 | m | 1472.65
74 | 010904004002 |  | 楼（地）面变形缝 | 1.加工W型镀锌鱼鳞铁皮，3.5寸钢钉 2.XPS聚氯乙烯泡沫挤塑板，3.5寸钢钉，沥青掺麻丝防水层，中性透明玻璃胶填缝 3.1.5mm厚U型拉丝白钢板 4.具体详见设计图纸 | m | 9
75 | 010903004002 |  | 墙面变形缝 | 1.加工W型镀锌鱼鳞铁皮，3.5寸钢钉 2.XPS聚氯乙烯泡沫挤塑板，3.5寸钢钉，沥青掺麻丝防水层，中性透明玻璃胶填缝 3.1.5mm厚U型拉丝白钢板 4.具体详见设计图纸 | m | 18.6
小计
墙面工程
76 | 011201001002 |  | 墙面一般抹灰 | 1.墙体类型：砖墙 2.墙体拆除位置抹灰修补 3.含门洞口抹灰修补 | m2 | 114.944
77 | 011201001008 |  | 墙面一般抹灰 | 1.墙体类型：砖墙 2.窗拆除位置水泥砂浆抹灰修复 | m2 | 237.2
78 | 011201001003 |  | 墙面一般抹灰 | 1.位置：原棚面及墙面空鼓位置 2.5mm厚1:0.5:2.5水泥石灰膏砂浆抹平 3.8mm厚1:1:6水泥石灰膏砂浆打底扫毛或拉出纹道 4.3mm厚外加剂专业砂浆打底刮糙或专业界面剂一道甩毛 | m2 | 1282.824
79 | 011407001001 |  | 墙面喷刷涂料 | 1.乳胶漆三遍，分遍涂刷 2.大白石膏腻子粉，分遍刮平 3.含门窗侧面 | m2 | 4302.854
80 | 011204003001 |  | 块料墙面 | 1.白水泥浆擦缝或专用填缝剂勾缝 2.8~10mm厚300*600瓷砖 3.5mm厚建筑胶水泥砂浆结合层 4.9厚1:2.5水泥砂浆分层压实抹平 5.刷素水泥浆一道甩毛（内掺建筑胶） | m2 | 494.95
81 | 011207001002 |  | 墙面装饰板 | 1.皮革软包，规格尺寸符合设计要求 2.18mm阻燃板刷防火涂料三遍 3.镀锌轻钢龙骨内填岩棉 4.M8膨胀螺栓固定 5.墙体基层需修补清理平整 6.详见设计，需满足设计要求 | m2 | 65.89
小计
天棚吊顶工程
82 | 011302001001 |  | 吊顶天棚-双层石膏板跌级 | 1.9.5mm双层纸面石膏板，板面接缝处贴嵌缝带，刮石膏腻子抹平 2.U型镀锌轻钢主龙骨，C型镀锌轻钢副龙骨详见设计图纸 3.需满足设计要求 4.含天棚检修口 | m2 | 13.43
83 | 011302001002 |  | 吊顶天棚-石膏板平级 | 1.9.5mm纸面石膏板，板面接缝处贴嵌缝带，刮石膏腻子抹平 2.U型镀锌轻钢主龙骨，C型镀锌轻钢副龙骨详见设计图纸 3.需满足设计要求 4.含天棚检修口 | m2 | 29.86
84 | 011302001003 |  | 吊顶天棚-石膏板平级 | 1.12mm纸面防水石膏板，板面接缝处贴嵌缝带，刮石膏腻子抹平 2.U型镀锌轻钢主龙骨，C型镀锌轻钢副龙骨详见设计图纸 3.需满足设计要求 4.含天棚检修口 | m2 | 32.26
85 | 011407002001 |  | 天棚喷刷涂料 | 1.喷刷涂料部位：石膏板吊顶 2.腻子种类：满刮大白石膏腻子三遍 3.涂料品种、喷刷遍数：防水乳胶漆三遍 | m2 | 72.13
86 | 011407002002 |  | 天棚喷刷涂料 | 1.喷刷涂料部位：原棚及吊顶 2.腻子种类：满刮大白石膏腻子三遍 3.涂料品种、喷刷遍数：乳胶漆三遍 | m2 | 205.808
87 | 011302001004 |  | 吊顶天棚-600*600铝扣板 | 1.600*600厚度≥1.0mm方形折边铝扣板 2.U型镀锌轻钢主龙骨，安装详见设计 3.含铝扣板收边线 4.需满足设计要求 | m2 | 101.906
88 | 011302001009 |  | 吊顶天棚-600*600矿棉板 | 1.600*600*18矿棉板 2.U型镀锌轻钢主龙骨，T型轻钢烤漆副龙骨 3.详见设计图纸，安装到位，需满足设计要求 | m2 | 1425.054
小计
其他工程
89 | 011207001003 |  | 墙面装饰板 | 1.龙骨材料种类、规格、中距：40*40*4镀锌角钢 2.基层材料种类、规格：12mm水泥压力板 3.2.0厚不锈钢检修口 4.详见设计图纸，需满足设计要求 | m2 | 18.6
90 | 011210005001 |  | 成品隔断 | 1.小便池成品隔断900mm*300mm 2.25mm颗粒板 | 个 | 6
91 | 011210005002 |  | 成品隔断 | 1.蹲位成品隔断2m高，25mm颗粒板 2.含拉手门锁等五金件安装到位 3.详见设计图纸，满足设计要求 | 蹲位 | 22
92 | 011505010001 |  | 镜面玻璃 | 1.成品银镜安装到位 2.详见设计，满足设计要求 | m2 | 15.024
93 | 011505001001 |  | 洗漱台 | 1.材料品种、规格、颜色：20mm厚人造石台面（含立面） 2.支架、配件品种、规格：50*50镀锌角钢 3.含台面开孔，磨边等安装到位 4.详见设计，满足设计要求 | m2 | 13.15
94 | 011503001001 |  | 金属扶手 | 1.拉丝白钢管扶手安装到位 2.详见设计，满足设计要求 | m | 51.52
95 | 011501009001 |  | 茶水柜 | 1.台柜规格：600*710 2.材料种类、规格：12mm白色人造石台面含300高挡水沿，含磨边台面开孔等 3.木饰面颗粒板柜体，预留垃圾桶位置 4.具体详见设计图纸，安装到位 | m | 16.8
小计
小计
室内4-7层
室内拆除工程
96 | 011601001003 |  | 砖砌体拆除 | 1.砌体名称：墙体拆除 2.砌体材质：红砖墙 3.拆除高度：详见设计图纸，符合设计要求 | m3 | 12.012
97 | 011608001003 |  | 铲除油漆面 | 1.铲除部位名称：墙面大白及油漆墙裙铲除至抹灰层 | m2 | 3215.388
98 | 011604002002 |  | 立面抹灰层拆除 | 1. 水泥踢脚线拆除150mm高 | m | 829.5
99 | 011608001004 |  | 铲除油漆面 | 1.铲除部位名称：原棚面大白铲除至抹灰层 | m2 | 1938.45
100 | 011610001002 |  | 木门窗拆除 | 1.木门拆除 | m2 | 96.39
101 | 011610002004 |  | 金属门窗拆除 | 1.金属门拆除 | m2 | 48.195
102 | 011610002005 |  | 金属门窗拆除 | 1.金属窗拆除 | m2 | 287.28
103 | 011614003002 |  | 窗台板拆除 | 1.石材窗台板拆除 | m | 28.318
104 | 011605001002 |  | 平面块料拆除 | 1.地砖拆除 | m2 | 130.63
105 | 011605002002 |  | 立面块料拆除 | 1.瓷砖墙裙拆除 | m2 | 316.59
106 | 011601001004 |  | 砖砌体拆除 | 1.砌体名称：卫生间砖砌地台拆除 | m3 | 4.176
107 | 011609002002 |  | 隔断隔墙拆除 | 1.拆除隔墙的饰面种类：卫生间蹲位隔断拆除 | 蹲位 | 8
108 | 011602001002 |  | 混凝土构件拆除 | 1.构件名称：瓷砖水池拆除 | m3 | 17.971
109 | 011606003002 |  | 天棚面龙骨及饰面拆除 | 1.卫生间吊顶面层及龙骨拆除 | m2 | 130.63
110 | 011609001002 |  | 金属扶手拆除 | 1.栏杆（板）的高度：详见设计 2.栏杆、栏板种类：原有楼梯金属扶手拆除 | m | 21
111 | 011604002004 |  | 立面抹灰层拆除 | 1. 拆除部位：窗侧壁抹灰层拆除 | m2 | 241.44
112 | 011605001004 |  | 伸缩缝拆除 | 1.拆除至沥青参麻防水层 | m2 | 27.6
113 | 011602001003 |  | 混凝土构件拆除-七层 | 1.构件名称：设备基础拆除 | m3 | 0.416
114 | 自编002 |  | 建筑垃圾外运 | 1.建筑垃圾 2.运距：投标人自行考虑 | m3 | 134.456
115 | 011703001003 |  | 垂直运输 | 1.建筑垃圾垂直运输 | m3 | 134.456
小计
建筑工程
116 | 010401003002 |  | 实心砖墙 | 1.砖品种、规格、强度等级：红砖 2.墙体类型：内墙 3.详见设计图纸，满足设计要求 | m3 | 8.519
117 | 011201001004 |  | 墙面一般抹灰 | 1.墙体类型：砖墙 2.面层厚度、砂浆配合比：20厚1:3水泥砂浆抹灰找平 | m2 | 141.983
小计
门窗
118 | 010807001003 |  | 单框三玻塑钢窗 | 1.窗代号及洞口尺寸：详见设计图纸 2.框、扇材质：单框三玻塑钢窗65系列多腔型材 3.玻璃品种、厚度：65系列4+9A+4+9A+4暖边密封 4.开启方式：平开窗，增加含五金等构配件安装到位 5.需满足设计要求，安装到位 | m2 | 263.2
119 | 010807004002 |  | 金属纱窗 | 1.塑钢窗安装防盗纱窗 2.详见设计，需满足设计要求，安装到位 | 个 | 127
120 | 010807005002 |  | 窗户防盗栏杆 | 1.窗代号及洞口尺寸：详见设计 2.窗户防盗栏杆 3.需满足设计要求，安装到位 | m2 | 2
121 | 010810001003 |  | 窗帘 | 1.窗帘材质：双层柔纱帘 2.窗帘高度、宽度：详见设计 3.窗帘层数：双层 4.安装到位，满足设计要求 | m2 | 254.24
122 | 010810001004 |  | 窗帘 | 1.窗帘材质：遮光窗帘 2.窗帘高度、宽度：详见设计 3.窗帘层数：单层 4.安装到位，满足设计要求 | m2 | 22.68
123 | 010809004002 |  | 石材窗台板 | 1.窗台板材质、规格、颜色：12mm白色人造石材窗台板 2.含磨边详见设计图纸 2.需满足设计要求 | m2 | 79.906
124 | 010801002003 |  | 木质门带套 M0922 | 1.门代号及洞口尺寸：950*2200 2.含拉手等五金安装到位 3.详见设计，满足设计要求 | 樘 | 33
125 | 010801002004 |  | 木质门带套 M0922 | 1.门代号及洞口尺寸：900*2200 2.含拉手等五金安装到位 3.详见设计，满足设计要求 | 樘 | 2
126 | 010802003002 |  | 甲级防火门 M1822 | 1.甲级防火门1800*2200 2.需满足设计要求，安装到位 | m2 | 15.84
127 | 010802004002 |  | 防盗门 M0922 | 1.防盗门 950*2200 2.需满足设计要求，安装到位 | m2 | 41.8
128 | 011207001004 |  | 墙面装饰板 | 1.龙骨材料种类、规格、中距：60*40*2镀锌铁方通，6mm镀锌钢板 2.隔离层材料种类、规格：50mm岩棉填充 3.面层材料品种、规格、颜色：双侧双层12mm石膏板 4.详见设计图纸，需满足设计要求 5.新建门体上方 | m2 | 31.625
129 | 010808001002 |  | 木门窗套 | 1.成品实木复合木质门窗套 2.详见设计图纸，需满足设计要求 | m2 | 13.52
小计
地面工程
130 | 011102003003 |  | 块料楼地面 | 1.结合层厚度、砂浆配合比：30mm厚1:3干硬性水泥砂浆结合层，表面撒水泥粉 2.面层材料品种、规格、颜色：8`10mm厚600*600瓷砖，水泥浆擦缝（或专用填缝剂勾缝） | m2 | 1651.92
131 | 010401012002 |  | 零星砌砖 | 1.卫生间地台 | m3 | 4.6
132 | 011102003004 |  | 块料楼地面（防滑地砖） | 1.结合层厚度、砂浆配合比：30mm厚1:3干硬性水泥砂浆结合层，表面撒水泥粉 2.面层材料品种、规格、颜色：8`10mm厚600*600防滑瓷砖，水泥浆擦缝（或专用填缝剂勾缝） | m2 | 130.63
133 | 010904001002 |  | 楼（地）面卷材防水 | 1.卷材品种、规格、厚度：高分子丙纶防水 2.防水层数：详见设计 3.防水层做法：最薄处30mm1:3水泥砂浆找坡层，水泥浆一道内掺建筑胶 | m2 | 130.63
134 | 010903002002 |  | 墙面涂膜防水 | 1.防水膜品种：聚合物水泥基复合防水涂料 2.涂膜厚度、遍数： 1.5mm 3.墙面返边防水层 | m2 | 54.06
135 | 011106001002 |  | 石材楼梯面层 | 1.楼梯20mm灰色花岗岩石材踏步（含机制防滑槽） 2.20mm1：3水泥砂浆粘结层 2.详见设计图纸，满足设计要求 | m2 | 82.08
136 | 011105003002 |  | 块料踢脚线 | 1.踢脚线高度：100mm 2.粘贴层厚度、材料种类：8mm厚1:2水泥砂浆粘结层，水泥浆一道（内掺建筑胶） 3.面层材料品种、规格、颜色：8~10厚瓷砖踢脚线，专用填缝剂填缝 | m | 829.5
137 | 010904004001 |  | 楼（地）面变形缝 | 1.加工W型镀锌鱼鳞铁皮，3.5寸钢钉 2.XPS聚氯乙烯泡沫挤塑板，3.5寸钢钉，沥青掺麻丝防水层，中性透明玻璃胶填缝 3.1.5mm厚U型拉丝白钢板 4.具体详见设计图纸 | m | 9
138 | 010903004001 |  | 墙面变形缝 | 1.加工W型镀锌鱼鳞铁皮，3.5寸钢钉 2.XPS聚氯乙烯泡沫挤塑板，3.5寸钢钉，沥青掺麻丝防水层，中性透明玻璃胶填缝 3.1.5mm厚U型拉丝白钢板 4.具体详见设计图纸 | m | 18.6
小计
墙面工程
139 | 011201001005 |  | 墙面一般抹灰 | 1.墙体类型：砖墙 2.墙体拆除位置抹灰修补 3.含门洞口侧壁抹灰 | m2 | 134.82
140 | 011201001009 |  | 墙面一般抹灰 | 1.墙体类型：砖墙 2.窗拆除位置水泥砂浆抹灰修复 | m2 | 241.44
141 | 011201001006 |  | 墙面一般抹灰 | 1.位置：原棚面及墙面空鼓位置 2.5mm厚1:0.5:2.5水泥石灰膏砂浆抹平 3.8mm厚1:1:6水泥石灰膏砂浆打底扫毛或拉出纹道 4.3mm厚外加剂专业砂浆打底刮糙或专业界面剂一道甩毛 | m2 | 1094.086
142 | 011407001002 |  | 墙面喷刷涂料 | 1.乳胶漆三遍，分遍涂刷 2.大白石膏腻子粉，分遍刮平 3.含门窗侧面 | m2 | 3215.388
143 | 011204003002 |  | 块料墙面 | 1.白水泥浆擦缝或专用填缝剂勾缝 2.8~10mm厚300*600瓷砖 3.5mm厚建筑胶水泥砂浆结合层 4.9厚1:2.5水泥砂浆分层压实抹平 5.刷素水泥浆一道甩毛（内掺建筑胶） | m2 | 282.416
小计
天棚吊顶工程
144 | 011407002003 |  | 天棚喷刷涂料 | 1.喷刷涂料部位：原棚及吊顶 2.腻子种类：满刮大白石膏腻子三遍 3.涂料品种、喷刷遍数：乳胶漆三遍 | m2 | 112.992
145 | 011302001006 |  | 吊顶天棚-石膏板平级 | 1.12mm纸面防水石膏板，板面接缝处贴嵌缝带，刮石膏腻子抹平 2.U型镀锌轻钢主龙骨，C型镀锌轻钢副龙骨详见设计图纸 3.需满足设计要求 4.含天棚检修口 | m2 | 25.82
146 | 011407002004 |  | 天棚喷刷涂料 | 1.喷刷涂料部位：石膏板吊顶 2.腻子种类：满刮大白石膏腻子三遍 3.涂料品种、喷刷遍数：防水乳胶漆三遍 | m2 | 77.46
147 | 011302001007 |  | 吊顶天棚-600*600铝扣板 | 1.600*600厚度≥1.0mm方形折边铝扣板 2.U型镀锌轻钢主龙骨，安装详见设计 3.含铝扣板收边线 4.需满足设计要求 | m2 | 127.03
148 | 011302001010 |  | 吊顶天棚-600*600矿棉板 | 1.600*600*18矿棉板 2.U型镀锌轻钢主龙骨，T型轻钢烤漆副龙骨 3.详见设计图纸，安装到位，需满足设计要求 | m2 | 1643.69
小计
其他工程
149 | 011207001005 |  | 墙面装饰板 | 1.龙骨材料种类、规格、中距：40*40*4镀锌角钢 2.基层材料种类、规格：12mm水泥压力板 3.2.0厚不锈钢检修口 4.详见设计图纸，需满足设计要求 | m2 | 18.6
150 | 011210005003 |  | 成品隔断 | 1.小便池成品隔断900mm*300mm 2.25mm颗粒板 | 个 | 7
151 | 011210005004 |  | 成品隔断 | 1.蹲位成品隔断2m高，25mm颗粒板 2.含拉手门锁等五金件安装到位 3.详见设计图纸，满足设计要求 | 蹲位 | 16
152 | 011505010002 |  | 镜面玻璃 | 1.成品银镜安装到位 2.详见设计，满足设计要求 | m2 | 15.6
153 | 011505001002 |  | 洗漱台 | 1.材料品种、规格、颜色：人造石台面（含立面） 2.支架、配件品种、规格：50*50镀锌角钢 3.含台面开孔，磨边等安装到位 4.详见设计，满足设计要求 | m2 | 7.8
154 | 011503001002 |  | 金属扶手 | 1.拉丝白钢管扶手安装到位 2.详见设计，满足设计要求 | m | 21
155 | 011501009002 |  | 茶水柜 | 1.台柜规格：600*710 2.材料种类、规格：12mm白色人造石台面含300高挡水沿，含磨边台面开孔等 3.木饰面颗粒板柜体，预留垃圾桶位置 4.具体详见设计图纸，安装到位 | m | 16.8
小计
小计
院史管
门窗
156 | 010807001004 |  | 单框三玻塑钢窗 | 1.窗代号及洞口尺寸：详见设计图纸 2.框、扇材质：单框三玻塑钢窗65系列多腔型材 3.玻璃品种、厚度：65系列4+9A+4+9A+4暖边密封 4.开启方式：平开窗，增加含五金等构配件安装到位 5.需满足设计要求，安装到位 | m2 | 24.08
157 | 010810001006 |  | 窗帘 | 1.窗帘材质：双层柔纱帘 2.窗帘高度、宽度：详见设计 3.窗帘层数：双层 4.安装到位，满足设计要求 | m2 | 24.08
158 | 010807004003 |  | 金属纱窗 | 1.塑钢窗安装防盗纱窗 2.详见设计，需满足设计要求，安装到位 | 个 | 11
159 | 010809004004 |  | 石材窗台板 | 1.窗台板材质、规格、颜色：12mm白色人造石材窗台板 2.含磨边详见设计图纸 2.需满足设计要求 | m2 | 7.088
160 | 010801002006 |  | 木质门带套 M0922 | 1.门代号及洞口尺寸：950*2200 2.含拉手门吸等五金安装到位 3.详见设计，满足设计要求 | 樘 | 9
161 | 010802004005 |  | 防盗门 M0922 | 1.防盗门 950*2200 2.需满足设计要求，安装到位 | m2 | 2.09
162 | 010808001003 |  | 木门窗套 | 1.成品实木复合木质门窗套 2.详见设计图纸，需满足设计要求 | m2 | 2.704
小计
地面工程
163 | 011102003006 |  | 块料楼地面 | 1.结合层厚度、砂浆配合比：30mm厚1:3干硬性水泥砂浆结合层，表面撒水泥粉 2.面层材料品种、规格、颜色：8`10mm厚600*600瓷砖，水泥浆擦缝（或专用填缝剂勾缝） | m2 | 217.93
164 | 011105003004 |  | 块料踢脚线 | 1.踢脚线高度：100mm 2.粘贴层厚度、材料种类：8mm厚1:2水泥砂浆粘结层，水泥浆一道（内掺建筑胶） 3.面层材料品种、规格、颜色：8~10厚瓷砖踢脚线，专用填缝剂填缝 | m | 183.1
小计
墙面工程
165 | 011201001013 |  | 墙面一般抹灰 | 1.位置：原棚面及墙面空鼓位置 2.5mm厚1:0.5:2.5水泥石灰膏砂浆抹平 3.8mm厚1:1:6水泥石灰膏砂浆打底扫毛或拉出纹道 4.3mm厚外加剂专业砂浆打底刮糙或专业界面剂一道甩毛 | m2 | 138.27
166 | 011407001005 |  | 墙面喷刷涂料 | 1.乳胶漆三遍，分遍涂刷 2.大白石膏腻子粉，分遍刮平 | m2 | 473.42
小计
天棚吊顶工程
167 | 011302001013 |  | 吊顶天棚-600*600矿棉板 | 1.600*600*18矿棉板 2.U型镀锌轻钢主龙骨，T型轻钢烤漆副龙骨 3.详见设计图纸，安装到位，需满足设计要求 | m2 | 211.45
小计
小计
措施项目
168 | 011701003003 |  | 里脚手架 | 1.天棚粉饰脚手架 2.投标人自行考虑 | m2 | 3882.998
169 | 011701003004 |  | 里脚手架 | 1.内墙粉饰脚手架 2.投标人自行考虑 | m2 | 7976.946
170 | 011703001004 |  | 垂直运输 | 1.垂直运输 2.投标人自行考虑 | 工日 | 4099
小计
合 计

## F.4 总价措施项目清单计价表(表-11)【吉林大学第二医院~
总价措施项目清单计价表
工程名称： |  | 吉林大学第二医院亚泰院区7号行政办公楼修缮工程【建筑修缮工程】 |  |  |  |  | 标段：-
序 号 | 项目编码 |  | 项目名称 | 计算基础 | 费率 （％） | 金额 （元） |  | 调整 费率 (％) | 调整后 金额 (元) | 备注
1 | 011707001001 |  | 安全文明施工
2 | 011707002001 |  | 夜间施工
3 | 011707003001 |  | 非夜间施工照明
4 | 011707004001 |  | 二次搬运
5 | 011707005001 |  | 雨季施工
6 | 011707005002 |  | 冬季施工
7 | 011707006001 |  | 地上、地下设施，建筑物的临时保护设施
8 | 011707007001 |  | 已完工程及设备保护
合 计 | [5 empty] | - |  | - | - | -

## G.1 其他项目清单计价汇总表(表-12)【吉林大学第二医院~
其他项目清单与计价汇总表
工程名称： |  | 吉林大学第二医院亚泰院区7号行政办公楼修缮工程【建筑修缮工程】 |  | 标段：-
序号 | 项 目 名 称 |  | 金额 （元） | 结算金额 (元) | 备注
1 | 暂列金额 |  |  |  | 明细详见表-12-1
2 | 暂估价
2.1 | 材料(工程设备)暂估价 |  | - |  | 明细详见表-12-2
2.2 | 专业工程暂估价 |  |  |  | 明细详见表-12-3
3 | 计日工 |  |  |  | 明细详见表-12-4
4 | 总承包服务费 |  |  |  | 明细详见表-12-5
5 | 提前竣工（赶工）费
6 | 优质优价增加费
7 | 住宅分户验收费
8 | 市政工程夜间施工增加费
合 计 |  |  | - | - | -

## G.2 暂列金额明细表(表-12-1)【吉林大学第二医院亚泰~
暂列金额明细表
工程名称： |  | 吉林大学第二医院亚泰院区7号行政办公楼修缮工程【建筑修缮工程】 |  |  | 标段：-
序号 | 项 目 名 称 |  | 计量单位 | 暂定金额 (元) |  | 备注
1 | 暂列金额
合 计 | [5 empty] | -

## G.3 材料(工程设备)暂估单价及调整表(表-12-2)【吉~
材料(工程设备)暂估单价及调整表
工程名称： |  | 吉林大学第二医院亚泰院区7号行政办公楼修缮工程【建筑修缮工程】 | [7 empty] | 标段：-
序号 | 材料(工程设备) 名称、规格、型号 |  | 计量 单位 | 数量 |  | 暂估(元) |  | 确认(元) |  |  | 差额±(元) |  | 备注
|  |  |  | 暂估 | 确认 | 单价 | 合价 | 单价 | 合价 |  | 单价 | 合价
1 | 钢质防火门 |  | m2 | 38.908 |  | 400.00 | 15563.00
2 | 钢制防盗门 |  | m2 | 97.615 |  | 350.00 | 34165.00
3 | 单扇套装平开实木门M9522 |  | 樘 | 80 |  | 900.00 | 72000.00
4 | 单扇套装平开实木门M9022 |  | 樘 | 10 |  | 800.00 | 8000.00
5 | 肯德基门 |  | m2 | 18.814 |  | 600.00 | 11288.00
6 | 遥控锁防盗门，防爆玻璃 |  | m2 | 3.228 |  | 800.00 | 2582.00
7 | 窗帘 |  | m2 | 117.953 |  | 50.00 | 5898.00
8 | 遮光窗帘 |  | m2 | 96.188 |  | 40.00 | 3848.00
9 | 双层柔纱窗帘 |  | m2 | 254.24 |  | 50.00 | 12712.00
合计 | [6 empty] | 166056.00

## H 规费、税金项目清单计价表(表-13)【吉林大学第二医院亚~
规费、税金项目计价表
工程名称： |  | 吉林大学第二医院亚泰院区7号行政办公楼修缮工程【建筑修缮工程】 |  |  | 标段：-
序号 | 项目名称 |  | 计算基础 | 计算基数 | 计算费率 （％） | 金额(元)
1 | 规费 |  | 5.1+5.2+5.3+5.4
5.1 | 社会保险费 |  | 人工费×费率
5.2 | 残疾人就业保障金 |  | 人工费×费率
5.3 | 防洪基础设施建设资金 |  | 人工费×费率
5.4 | 其他规费 |  | 按规定计取
2 | 税金 |  | 税前造价×费率
合 计 | [5 empty] | -

## F.1 分部分项工程和单价措施项目清单与计价表(表-08)~1
分部分项工程和单价措施项目清单与计价表
工程名称： |  | 吉林大学第二医院亚泰院区7号行政办公楼修缮工程【电气工程】 |  |  |  |  | 标段：-
序号 | 项目编码 |  | 项目名称 | 项目特征 | 计量 单位 | 工程 数量 |  | 金额（元）
[8 empty] | 综合 单价 | 合价 | 其中
暂估价
消防电、干线、防雷接地
1 | 030404017001 |  | 配电箱 | 1.名称：动力配电箱ALZ1 2.型号：非标 3.安装方式：明装底皮距地 1.5m | 台 | 1
2 | 030404017002 |  | 配电箱 | 1.名称：动力配电箱ALZ2 2.型号：非标 3.安装方式：明装底皮距地 1.5m | 台 | 1
3 | 030404017003 |  | 配电箱 | 1.名称：动力配电箱ALZ3 2.型号：非标 3.安装方式：明装底皮距地 1.5m | 台 | 1
4 | 030404017004 |  | 配电箱 | 1.名称：动力配电箱ALR1（设备自带） 2.型号：非标 3.端子板外部接线材质、规格：4 mm2 4.安装方式：明装底皮距地 1.5m | 台 | 1
5 | 030404017005 |  | 配电箱 | 1.名称：动力配电箱ALP1 2.型号：非标 3.安装方式：明装底皮距地 1.5m | 台 | 1
6 | 030404017006 |  | 配电箱 | 1.名称：配电箱AL1-1 2.型号：500*600*180 3.端子板外部接线材质、规格：2.5mm2、4mm2 4.安装方式：暗装底皮距地 1.5m | 台 | 1
7 | 030404017007 |  | 配电箱 | 1.名称：配电箱AL1-2 2.型号：500*600*180 3.端子板外部接线材质、规格：2.5mm2、4mm2 4.安装方式：暗装底皮距地 1.5m | 台 | 1
8 | 030404017008 |  | 配电箱 | 1.名称：配电箱AL2-1 2.型号：500*600*180 3.端子板外部接线材质、规格：2.5mm2、4mm2 4.安装方式：暗装底皮距地 1.5m | 台 | 1
9 | 030404017009 |  | 配电箱 | 1.名称：配电箱AL2-2 2.型号：500*600*180 3.端子板外部接线材质、规格：2.5mm2、4mm2 4.安装方式：暗装底皮距地 1.5m | 台 | 1
10 | 030404017010 |  | 配电箱 | 1.名称：配电箱AL3-1 2.型号：500*600*180 3.端子板外部接线材质、规格：2.5mm2、4mm2 4.安装方式：暗装底皮距地 1.5m | 台 | 1
11 | 030404017011 |  | 配电箱 | 1.名称：配电箱AL3-2 2.型号：500*600*180 3.端子板外部接线材质、规格：2.5mm2、4mm2 4.安装方式：暗装底皮距地 1.5m | 台 | 1
12 | 030404017012 |  | 配电箱 | 1.名称：配电箱AL4-1 2.型号：500*600*180 3.端子板外部接线材质、规格：2.5mm2、4mm2 4.安装方式：暗装底皮距地 1.5m | 台 | 1
13 | 030404017013 |  | 配电箱 | 1.名称：配电箱AL4-2 2.型号：500*600*180 3.端子板外部接线材质、规格：2.5mm2、4mm2 4.安装方式：暗装底皮距地 1.5m | 台 | 1
14 | 030404017014 |  | 配电箱 | 1.名称：配电箱AL5-1 2.型号：500*600*180 3.端子板外部接线材质、规格：2.5mm2、4mm2 4.安装方式：暗装底皮距地 1.5m | 台 | 1
15 | 030404017015 |  | 配电箱 | 1.名称：配电箱AL5-2 2.型号：500*600*180 3.端子板外部接线材质、规格：2.5mm2、4mm2 4.安装方式：暗装底皮距地 1.5m | 台 | 1
16 | 030404017016 |  | 配电箱 | 1.名称：配电箱AL6-1 2.型号：500*600*180 3.端子板外部接线材质、规格：2.5mm2、4mm2 4.安装方式：暗装底皮距地 1.5m | 台 | 1
17 | 030404017017 |  | 配电箱 | 1.名称：配电箱AL6-2 2.型号：500*600*180 3.端子板外部接线材质、规格：2.5mm2、4mm2 4.安装方式：暗装底皮距地 1.5m | 台 | 1
18 | 030404017018 |  | 配电箱 | 1.名称：配电箱ALKT1~6-1 2.型号：400*500*180 3.端子板外部接线材质、规格：4mm2 4.安装方式：暗装底皮距地 1.5m | 台 | 6
19 | 030404017019 |  | 配电箱 | 1.名称：配电箱ALKT2~6-2 2.型号：400*500*180 3.端子板外部接线材质、规格：4mm2 4.安装方式：暗装底皮距地 1.5m | 台 | 5
20 | 030404017020 |  | 配电箱 | 1.名称：应急照明配电箱（含分配电装置）AE1、2 2.型号：500*500*200 3.端子板外部接线材质、规格：2.5mm2 4.安装方式：明装底皮距地 1.5m | 台 | 2
21 | 030411003001 |  | 桥架 | 1.名称：耐火桥架 2.型号：200*100mm | m | 31.08
22 | 030411003002 |  | 桥架 | 1.名称：耐火桥架 2.型号：150*75mm | m | 37.16
23 | 030411003003 |  | 桥架 | 1.名称：耐火桥架 2.型号：100*75mm | m | 88.73
24 | 030413001001 |  | 铁构件 | 1.名称：桥架支撑架 2.材质：40*4角钢、Φ10圆钢等 | kg | 76.87
25 | 030408001001 |  | 电力电缆 | 1.名称：电力电缆 2.型号：YJV22-4*185mm2 3.材质：铜 4.敷设方式、部位：直埋 5.电压等级（kV）：1 | m | 112.75
26 | 030408001002 |  | 电力电缆 | 1.名称：电力电缆 2.型号：YJV22-4*150mm2 3.材质：铜 4.敷设方式、部位：直埋 5.电压等级（kV）：1 | m | 112.75
27 | 030408001003 |  | 电力电缆 | 1.名称：电力电缆 2.型号：YJV22-4*120mm2 3.材质：铜 4.敷设方式、部位：直埋 5.电压等级（kV）：1 | m | 112.75
28 | 010101003001 |  | 挖沟槽土方 | 1.名称：直埋电缆辅助设施 沟槽挖填普通土 | m3 | 126.99
29 | 030408001004 |  | 电力电缆 | 1.名称：电力电缆 2.型号：YJV22-4*185mm2 3.材质：铜 4.敷设方式、部位：室内敷设 5.电压等级（kV）：1 | m | 54.18
30 | 030408001005 |  | 电力电缆 | 1.名称：电力电缆 2.型号：YJV22-4*150mm2 3.材质：铜 4.敷设方式、部位：室内敷设 5.电压等级（kV）：1 | m | 51.37
31 | 030408001006 |  | 电力电缆 | 1.名称：电力电缆 2.型号：YJV22-4*120mm2 3.材质：铜 4.敷设方式、部位：室内敷设 5.电压等级（kV）：1 | m | 52.12
32 | 030408001007 |  | 电力电缆 | 1.名称：电力电缆 2.型号：WDZ-YJE-4×70+1X35mm2 3.材质：铜 4.敷设方式、部位：室内敷设 5.电压等级（kV）：1 | m | 175.6
33 | 030408001008 |  | 电力电缆 | 1.名称：电力电缆 2.型号：WDZ-YJE-4×50+1X25mm2 3.材质：铜 4.敷设方式、部位：室内敷设 5.电压等级（kV）：1 | m | 57.89
34 | 030408001009 |  | 电力电缆 | 1.名称：电力电缆 2.型号：WDZ-YJE-4×25+1X16mm2 3.材质：铜 4.敷设方式、部位：室内敷设 5.电压等级（kV）：1 | m | 14.55
35 | 030408001010 |  | 电力电缆 | 1.名称：电力电缆 2.型号：WDZ-YJE-5×10mm2 3.材质：铜 4.敷设方式、部位：室内敷设 5.电压等级（kV）：1 | m | 121.51
36 | 030408001011 |  | 电力电缆 | 1.名称：电力电缆 2.型号：ZC-YJE-5X16mm2 3.材质：铜 4.敷设方式、部位：室内敷设 5.电压等级（kV）：1 | m | 13.73
37 | 030408001012 |  | 电力电缆 | 1.名称：电力电缆 2.型号：ZC-YJE-5X10mm2 3.材质：铜 4.敷设方式、部位：室内敷设 5.电压等级（kV）：1 | m | 7.49
38 | 030408001013 |  | 电力电缆 | 1.名称：电力电缆 2.型号：ZC-YJE-5X6mm2 3.材质：铜 4.敷设方式、部位：室内敷设 5.电压等级（kV）：1 | m | 13.81
39 | 030408001014 |  | 电力电缆 | 1.名称：电力电缆 2.型号：WDZN-YJE-3×4mm2 3.材质：铜 4.敷设方式、部位：室内敷设 5.电压等级（kV）：1 | m | 69.19
40 | 030408006001 |  | 电力电缆头 | 1.名称：电缆分支器 2.型号：主线25-70平方 支线10-50平方 3.安装部位：室内 4.电压等级（kV）：1 | 个 | 115
41 | 030408006002 |  | 电力电缆头 | 1.名称：电力电缆终端头 2.型号：干包式 3.规格：185mm2 4.材质、类型：铜 5.安装部位：室内 6.电压等级（kV）：1 | 个 | 2
42 | 030408006003 |  | 电力电缆头 | 1.名称：电力电缆终端头 2.型号：干包式 3.规格：150mm2 4.材质、类型：铜 5.安装部位：室内 6.电压等级（kV）：1 | 个 | 2
43 | 030408006004 |  | 电力电缆头 | 1.名称：电力电缆终端头 2.型号：干包式 3.规格：120mm2 4.材质、类型：铜 5.安装部位：室内 6.电压等级（kV）：1 | 个 | 2
44 | 030408006005 |  | 电力电缆头 | 1.名称：电力电缆终端头 2.型号：干包式 3.规格：70mm2 4.材质、类型：铜 5.安装部位：室内 6.电压等级（kV）：1 | 个 | 4
45 | 030408006006 |  | 电力电缆头 | 1.名称：电力电缆终端头 2.型号：干包式 3.规格：50mm2 4.材质、类型：铜 5.安装部位：室内 6.电压等级（kV）：1 | 个 | 2
46 | 030408006007 |  | 电力电缆头 | 1.名称：电力电缆终端头 2.型号：干包式 3.规格：25mm2 4.材质、类型：铜 5.安装部位：室内 6.电压等级（kV）：1 | 个 | 2
47 | 030408006008 |  | 电力电缆头 | 1.名称：电力电缆终端头 2.型号：干包式 3.规格：16mm2 4.材质、类型：铜 5.安装部位：室内 6.电压等级（kV）：1 | 个 | 2
48 | 030408006009 |  | 电力电缆头 | 1.名称：电力电缆终端头 2.型号：干包式 3.规格：10mm2 4.材质、类型：铜 5.安装部位：室内 6.电压等级（kV）：1 | 个 | 25
49 | 030408006010 |  | 电力电缆头 | 1.名称：电力电缆终端头 2.型号：干包式 3.规格：6mm2 4.材质、类型：铜 5.安装部位：室内 6.电压等级（kV）：1 | 个 | 2
50 | 030408006011 |  | 电力电缆头 | 1.名称：电力电缆终端头 2.型号：干包式 3.规格：4mm2 4.材质、类型：铜 5.安装部位：室内 6.电压等级（kV）：1 | 个 | 4
51 | 030411001001 |  | 配管 | 1.名称：电气配管 2.材质：镀锌钢管 3.规格：DN150 4.配置形式：砖、混凝土结构暗配 | m | 30.33
52 | 030411001002 |  | 配管 | 1.名称：电气配管 2.材质：镀锌钢管 3.规格：DN40 4.配置形式：砖、混凝土结构暗配 | m | 1.2
53 | 030411001003 |  | 配管 | 1.名称：电气配管 2.材质：镀锌钢管 3.规格：DN40 4.配置形式：砖、混凝土结构明配 | m | 8.2
54 | 030411001004 |  | 配管 | 1.名称：电气配管 2.材质：镀锌钢管 3.规格：DN32 4.配置形式：砖、混凝土结构暗配 | m | 17.3
55 | 030411001005 |  | 配管 | 1.名称：电气配管 2.材质：镀锌钢管 3.规格：DN32 4.配置形式：砖、混凝土结构明配 | m | 9.94
56 | 030411001006 |  | 配管 | 1.名称：电气配管 2.材质：镀锌钢管 3.规格：DN25 4.配置形式：砖、混凝土结构暗配 | m | 1.7
57 | 030411001007 |  | 配管 | 1.名称：电气配管 2.材质：镀锌钢管 3.规格：DN25 4.配置形式：砖、混凝土结构明配 | m | 8.27
58 | 030411001008 |  | 配管 | 1.名称：电气配管 2.材质：镀锌钢管 3.规格：DN20 4.配置形式：砖、混凝土结构暗配 | m | 58.2
59 | 030411001009 |  | 配管 | 1.名称：电气配管 2.材质：镀锌钢管 3.规格：DN20 4.配置形式：砖、混凝土结构明配 | m | 8.68
60 | 030411001010 |  | 配管 | 1.名称：电气配管 2.材质：镀锌钢管 3.规格：DN15 4.配置形式：砖、混凝土结构暗配 | m | 614.84
61 | 030411001011 |  | 配管 | 1.名称：电气配管 2.材质：镀锌钢管 3.规格：DN15 4.配置形式：砖、混凝土结构明配 | m | 1283.2
62 | 030411001012 |  | 配管 | 1.名称：电气配管 2.材质：包塑金属管 3.规格：DN15 4.配置形式：吊顶内明敷 | m | 21.6
63 | 030411004001 |  | 配线 | 1.名称：多芯线 2.配线形式：管内穿线 3.型号：WDZN-RVS-2X1.5mm2 4.材质：铜 | m | 282.34
64 | 030411004002 |  | 配线 | 1.名称：多芯线 2.配线形式：管内穿线 3.型号：WDZN-RVS-2X2.5mm2 4.材质：铜 | m | 1687.7
65 | 030411004003 |  | 配线 | 1.名称：动力配线 2.配线形式：管内穿线 3.型号：NH-BV-2.5mm2 4.材质：铜 | m | 45.52
66 | 030412004001 |  | 装饰灯 | 1.名称：A型应急照明壁灯（室外） 2.型号：24V 节能型 3W 室外防护等级不小于IP67 3.安装形式：底边距地 2.5m | 套 | 3
67 | 030412004002 |  | 装饰灯 | 1.名称：A型应急照明壁灯 2.型号：24V 节能型 3W 3.安装形式：底边距地 2.5m | 套 | 37
68 | 030412004003 |  | 装饰灯 | 1.名称：A型应急照明吸顶灯 2.型号：24V 节能型 3W 3.安装形式：吸顶 | 套 | 54
69 | 030412004004 |  | 装饰灯 | 1.名称：A型安全出口标志灯 2.型号：24V 节能型 1W 3.安装形式：底边距门上 0.3m | 套 | 23
70 | 030412004005 |  | 装饰灯 | 1.名称：A型楼层显示灯 2.型号：24V 节能型 1W 3.安装形式：底边距门上 0.3m | 套 | 18
71 | 030412004006 |  | 装饰灯 | 1.名称：A型疏散指示灯 2.型号：24V 节能型 1W 3.安装形式：底边距地 0.5m | 套 | 72
72 | 030412004007 |  | 装饰灯 | 1.名称：A型双面显示吊装疏散指示灯 2.型号：24V 节能型 1W 3.安装形式：底边距地 2.5m | 套 | 16
73 | 030412004008 |  | 装饰灯 | 1.名称：多信息复合标志灯具 2.型号：24V 节能型 1W 3.安装形式：底边距门上 0.3m | 套 | 18
74 | 030904003001 |  | 按钮 | 1.名称：消火栓按钮 2.安装方式：消火栓箱旁安装 | 个 | 38
75 | 030411006001 |  | 接线盒 | 1.名称：接线盒 2.材质：金属 3.安装形式：暗装 | 个 | 228
76 | 030409002001 |  | 接地母线 | 1.名称：接地母线 2.材质：镀锌扁钢 3.规格：40*4mm 4.安装部位：室内 | m | 17.42
77 | 030409008001 |  | 等电位端子箱、测试板 | 1.名称：总等电位联接箱 2.材质：金属 3.规格：200x200x150 | 台 | 1
78 | 030413002001 |  | 凿（压）槽 | 1.名称：墙面开槽 2.规格：≤40mm 3.类型：砖墙 | m | 553.17
79 | 011203001001 |  | 零星项目一般抹灰 | 1.名称：原有墙面刨沟后修复 | m2 | 22.127
80 | 030413003001 |  | 打洞（孔） | 1.名称：楼板打洞 2.规格：厚度≤100mm 孔径≤25mm 3.类型：混凝土 | 个 | 43
81 | 030413003002 |  | 打洞（孔） | 1.名称：墙面打洞 2.规格：孔径≤25mm 3.类型：砖墙 | 个 | 87
82 | 030413003003 |  | 打洞（孔） | 1.名称：墙面打洞 2.规格：孔径≤50mm 3.类型：砖墙 | 个 | 5
83 | 030413003004 |  | 打洞（孔） | 1.名称：墙面打洞 2.规格：孔径160mm 3.类型：砖墙 | 个 | 9
84 | 030413003005 |  | 打洞（孔） | 1.名称：楼板打洞 2.规格：厚度≤100mm 孔径≤120mm 3.类型：混凝土 | 个 | 1
85 | 030413003006 |  | 打洞（孔） | 1.名称：墙面打洞 2.规格：孔径≤120mm 3.类型：砖墙 | 个 | 1
86 | 030413003007 |  | 打洞（孔） | 1.名称：墙上剔盘洞 2.规格：500X600X180 3.类型：砖墙 | 个 | 12
87 | 030413003008 |  | 打洞（孔） | 1.名称：墙上剔盘洞 2.规格：400X500X180 3.类型：砖墙 | 个 | 11
88 | 030414002001 |  | 送配电装置系统 | 1.名称：输配电装置系统调试 2.电压等级（kV）：1 | 系统 | 3
89 | 030414011001 |  | 接地装置 | 1.名称：接地网调试 | 系统 | 1
90 | 030413002002 |  | 屋面避雷网拆除 | 1.名称：屋面避雷网拆除 | m | 227.17
小计
插座部分
91 | 030411001013 |  | 配管 | 1.名称：电气配管 2.材质：金属电线管 3.规格：TC25 4.配置形式：砖、混凝土结构明配 | m | 2097.77
92 | 030411001014 |  | 配管 | 1.名称：电气配管 2.材质：金属电线管 3.规格：TC25 4.配置形式：砖、混凝土结构暗配 | m | 1298.4
93 | 030411001015 |  | 配管 | 1.名称：电气配管 2.材质：金属电线管 3.规格：TC32 4.配置形式：砖、混凝土结构明配 | m | 14.07
94 | 030411001016 |  | 配管 | 1.名称：电气配管 2.材质：金属电线管 3.规格：TC32 4.配置形式：砖、混凝土结构暗配 | m | 4.6
95 | 030411004004 |  | 配线 | 1.名称：照明配线 2.配线形式：线槽配线 3.型号：WDZ-BYJ-4mm2 4.材质：铜 | m | 8547.42
96 | 030411004005 |  | 配线 | 1.名称：照明配线 2.配线形式：管内穿线 3.型号：WDZ-BYJ-4mm2 4.材质：铜 | m | 10281.86
97 | 030404035001 |  | 插座 | 1.名称：防水防溅型二、三孔插座 2.规格：250V 10A 3.安装方式：距地1.3m(暗装) | 个 | 40
98 | 030404035002 |  | 插座 | 1.名称：安全型二、三孔插座 2.规格：250V 10A 3.安装方式：距地1.0m(暗装) | 个 | 335
99 | 030404035003 |  | 插座 | 1.名称：安全型二、三孔插座 2.规格：250V 10A 3.安装方式：距地0.3m(暗装) | 个 | 153
100 | 030404035004 |  | 插座 | 1.名称：安全型二、三孔插座(电视) 2.规格：250V 10A 3.安装方式：距地1.3m(暗装) | 个 | 4
101 | 030404035005 |  | 插座 | 1.名称：防水防溅型三孔插座(热水器) 2.规格：250V 10A 3.安装方式：距地2.3m(暗装) | 个 | 11
102 | 030404035006 |  | 插座 | 1.名称：安全型三孔插座(空调) 2.规格：250V 16A 3.安装方式：距地2.2m(暗装) | 个 | 85
103 | 030404035007 |  | 插座 | 1.名称：地面安全型二、三孔插座 2.规格：250V 10A 3.安装方式：地面安装(暗装) | 个 | 5
104 | 030404035008 |  | 插座 | 1.名称：安全型二、三孔插座(投影电源) 2.规格：250V 10A 3.安装方式：天花预留(暗装) | 个 | 10
105 | 030404035009 |  | 插座 | 1.名称：防水防溅型二、三孔插座(开水机) 2.规格：250V 16A 3.安装方式：距地1.3m(暗装) | 个 | 8
106 | 030411006002 |  | 接线盒 | 1.名称：接线盒 2.材质：金属 3.安装形式：暗装 | 个 | 3
107 | 030411006003 |  | 接线盒 | 1.名称：开关盒 2.材质：金属 3.安装形式：暗装 | 个 | 691
108 | 030413002003 |  | 凿（压）槽 | 1.名称：墙面开槽 2.规格：≤40mm 3.类型：砖墙 | m | 1303
109 | 011203001002 |  | 零星项目一般抹灰 | 1.名称：原有墙面刨沟后恢复 | m2 | 52.12
110 | 030413003009 |  | 打洞（孔） | 1.名称：楼板打洞 2.规格：厚度≤100mm 孔径≤25mm 3.类型：混凝土 | 个 | 1
111 | 030413003010 |  | 打洞（孔） | 1.名称：墙面打洞 2.规格：孔径≤25mm 3.类型：砖墙 | 个 | 263
112 | 030413003011 |  | 打洞（孔） | 1.名称：墙面打洞 2.规格：孔径≤50mm 3.类型：砖墙 | 个 | 2
113 | 030411006004 |  | 接线盒 | 1.名称：吊顶内接线盒 2.材质：金属 3.安装形式：暗装 | 个 | 405
小计
照明
114 | 030411003004 |  | 桥架 | 1.名称：金属防火桥架 2.型号：200*100mm | m | 440.02
115 | 030413001002 |  | 铁构件 | 1.名称：桥架支撑架 2.材质：40*4角钢、Φ10圆钢等 | kg | 445.81
116 | 030411001017 |  | 配管 | 1.名称：电气配管 2.材质：金属电线管 3.规格：TC25 4.配置形式：砖、混凝土结构明配 | m | 335.31
117 | 030411001018 |  | 配管 | 1.名称：电气配管 2.材质：金属电线管 3.规格：TC25 4.配置形式：砖、混凝土结构暗配 | m | 4.5
118 | 030411001019 |  | 配管 | 1.名称：电气配管 2.材质：金属电线管 3.规格：TC20 4.配置形式：砖、混凝土结构明配 | m | 1466.8
119 | 030411001020 |  | 配管 | 1.名称：电气配管 2.材质：金属电线管 3.规格：TC20 4.配置形式：砖、混凝土结构暗配 | m | 309
120 | 030411001021 |  | 配管 | 1.名称：电气配管 2.材质：包塑金属管 3.规格：DN15 4.配置形式：吊顶内明敷 | m | 235.5
121 | 030411004006 |  | 配线 | 1.名称：照明配线 2.配线形式：线槽配线 3.型号：WDZ-BYJ-2.5mm2 4.材质：铜 | m | 1359.84
122 | 030411004007 |  | 配线 | 1.名称：照明配线 2.配线形式：管内穿线 3.型号：WDZ-BYJ-2.5mm2 4.材质：铜 | m | 6429.81
123 | 030412005001 |  | 荧光灯 | 1.名称：单管荧光灯(弱电间) 2.安装形式：吸顶 | 套 | 1
124 | 030412004009 |  | 装饰灯 | 1.名称：3寸LED筒灯 2.型号：10W 3.安装形式：嵌入式安装 | 套 | 35
125 | 030412001001 |  | 普通灯具 | 1.名称：300x1200成品LED胶片灯 2.型号：36W 3.安装方式：嵌入式安装 | 套 | 180
126 | 030412001002 |  | 普通灯具 | 1.名称：300x1200成品LED胶片灯(防潮型) 2.型号：36W 3.安装方式：嵌入式安装 4.隔行卫生间内安装 | 套 | 22
127 | 030412001003 |  | 普通灯具 | 1.名称：600*600成品LED胶片灯 2.型号：36W 3.安装方式：嵌入式安装 | 套 | 165
128 | 030412001004 |  | 普通灯具 | 1.名称：LED声控吸顶灯 2.型号：32W 3.安装方式：吸顶安装 | 套 | 26
129 | 030412001005 |  | 普通灯具 | 1.名称：LED吸顶灯 2.型号：32W 3.安装方式：吸顶安装 | 套 | 8
130 | 030411006005 |  | 接线盒 | 1.名称：接线盒 2.材质：金属 3.安装形式：暗装 | 个 | 449
131 | 030404034001 |  | 照明开关 | 1.名称：一联开关 2.规格：250V 10A 3.安装方式：底距地1.3m | 个 | 89
132 | 030404034002 |  | 照明开关 | 1.名称：二联开关 2.规格：250V 10A 3.安装方式：底距地1.3m | 个 | 99
133 | 030404034003 |  | 照明开关 | 1.名称：三联开关 2.规格：250V 10A 3.安装方式：底距地1.3m | 个 | 3
134 | 030411006006 |  | 接线盒 | 1.名称：开关盒 2.材质：金属 3.安装形式：暗装 | 个 | 191
135 | 030413002004 |  | 凿（压）槽 | 1.名称：墙面开槽 2.规格：≤40mm 3.类型：砖墙 | m | 313.5
136 | 030413003012 |  | 打洞（孔） | 1.名称：楼板打洞 2.规格：厚度≤100mm 孔径≤25mm 3.类型：混凝土 | 个 | 2
137 | 030413003013 |  | 打洞（孔） | 1.名称：墙面打洞 2.规格：孔径≤25mm 3.类型：砖墙 | 个 | 180
138 | 011203001003 |  | 零星项目一般抹灰 | 1.原有墙面刨沟后恢复 | m2 | 12.54
小计
插座部分-院史管
139 | 030404035010 |  | 插座 | 1.名称：安全型二、三孔插座 2.规格：250V 10A 3.安装方式：距地1.0m(暗装) | 个 | 39
140 | 030404035011 |  | 插座 | 1.名称：安全型三孔插座(空调) 2.规格：250V 16A 3.安装方式：距地2.2m(暗装) | 个 | 10
141 | 030411006007 |  | 接线盒 | 1.名称：开关盒 2.材质：金属 3.安装形式：暗装 | 个 | 49
小计
照明-院史管
142 | 030412001006 |  | 普通灯具 | 1.名称：300x1200成品LED胶片灯 2.型号：36W 3.安装方式：嵌入式安装 | 套 | 18
143 | 030412001007 |  | 普通灯具 | 1.名称：600*600成品LED胶片灯 2.型号：36W 3.安装方式：嵌入式安装 | 套 | 2
144 | 030411006008 |  | 接线盒 | 1.名称：接线盒 2.材质：金属 3.安装形式：暗装 | 个 | 20
145 | 030404034004 |  | 照明开关 | 1.名称：二联开关 2.规格：250V 10A 3.安装方式：底距地1.3m | 个 | 10
146 | 030411006009 |  | 接线盒 | 1.名称：开关盒 2.材质：金属 3.安装形式：暗装 | 个 | 10
小计
原有灯具、开关、插座及电线拆除
147 | 03B001 |  | 原有灯具、开关、插座及电线拆除 | 1.名称：原有灯具、开关、插座拆除 2.内容：原有灯具、开关、插座拆除，面板洞口封堵 | 项 | 1
小计
合 计

## F.4 总价措施项目清单计价表(表-11)【吉林大学第二医~1
总价措施项目清单计价表
工程名称： |  | 吉林大学第二医院亚泰院区7号行政办公楼修缮工程【电气工程】 |  |  |  |  | 标段：-
序 号 | 项目编码 |  | 项目名称 | 计算基础 | 费率 （％） | 金额 （元） |  | 调整 费率 (％) | 调整后 金额 (元) | 备注
1 | 031302001001 |  | 安全文明施工
2 | 031302001002 |  | 远程监控和实名考勤设备
3 | 031302002001 |  | 夜间施工
4 | 031302003001 |  | 非夜间施工照明
5 | 031302004001 |  | 二次搬运
6 | 031302005001 |  | 雨季施工
7 | 031302005002 |  | 冬季施工
8 | 031302006001 |  | 已完工程及设备保护
9 | 031302007001 |  | 高层施工增加
10 | 031302008001 |  | 工程定位复测
11 | 031302009001 |  | 脚手架搭拆
合 计 | [5 empty] | - |  | - | - | -

## G.1 其他项目清单计价汇总表(表-12)【吉林大学第二医~1
其他项目清单与计价汇总表
工程名称： |  | 吉林大学第二医院亚泰院区7号行政办公楼修缮工程【电气工程】 |  | 标段：-
序号 | 项 目 名 称 |  | 金额 （元） | 结算金额 (元) | 备注
1 | 暂列金额 |  |  |  | 明细详见表-12-1
2 | 暂估价
2.1 | 材料(工程设备)暂估价 |  | - |  | 明细详见表-12-2
2.2 | 专业工程暂估价 |  |  |  | 明细详见表-12-3
3 | 计日工 |  |  |  | 明细详见表-12-4
4 | 总承包服务费 |  |  |  | 明细详见表-12-5
5 | 提前竣工（赶工）费
6 | 优质优价增加费
7 | 住宅分户验收费
8 | 市政工程夜间施工增加费
合 计 |  |  | - | - | -

## G.2 暂列金额明细表(表-12-1)【吉林大学第二医院亚~1
暂列金额明细表
工程名称： |  | 吉林大学第二医院亚泰院区7号行政办公楼修缮工程【电气工程】 |  |  | 标段：-
序号 | 项 目 名 称 |  | 计量单位 | 暂定金额 (元) |  | 备注
1 | 暂列金额
合 计 | [5 empty] | -

## G.3 材料(工程设备)暂估单价及调整表(表-12-2)【~1
材料(工程设备)暂估单价及调整表
工程名称： |  | 吉林大学第二医院亚泰院区7号行政办公楼修缮工程【电气工程】 | [7 empty] | 标段：-
序号 | 材料(工程设备) 名称、规格、型号 |  | 计量 单位 | 数量 |  | 暂估(元) |  | 确认(元) |  |  | 差额±(元) |  | 备注
|  |  |  | 暂估 | 确认 | 单价 | 合价 | 单价 | 合价 |  | 单价 | 合价
合计

## H 规费、税金项目清单计价表(表-13)【吉林大学第二医院~1
规费、税金项目计价表
工程名称： |  | 吉林大学第二医院亚泰院区7号行政办公楼修缮工程【电气工程】 |  |  | 标段：-
序号 | 项目名称 |  | 计算基础 | 计算基数 | 计算费率 （％） | 金额(元)
1 | 规费 |  | 5.1+5.2+5.3+5.4
5.1 | 社会保险费 |  | 人工费×费率
5.2 | 残疾人就业保障金 |  | 人工费×费率
5.3 | 防洪基础设施建设资金 |  | 人工费×费率
5.4 | 其他规费 |  | 按规定计取
2 | 税金 |  | 税前造价×费率
合 计 | [5 empty] | -

## F.1 分部分项工程和单价措施项目清单与计价表(表-08)~2
分部分项工程和单价措施项目清单与计价表
工程名称： |  | 吉林大学第二医院亚泰院区7号行政办公楼修缮工程【综合布线工程】 |  |  |  |  | 标段：-
序号 | 项目编码 |  | 项目名称 | 项目特征 | 计量 单位 | 工程 数量 |  | 金额（元）
[8 empty] | 综合 单价 | 合价 | 其中
暂估价
办公楼综合布线工程
机房设备
1 | 030502001001 |  | 机柜、机架 | 1.名称：综合布线机柜 2.安装方式：落地式 | 台 | 1
2 | 030502010001 |  | 配线架 | 1.名称：配线架 2.规格：24口六类 3.机柜内安装 | 个 | 3
3 | 030502010002 |  | 配线架 | 1.名称：光纤配线架 2.规格：48口LC 3.机柜内安装 | 个 | 3
4 | 030501012001 |  | 交换机 | 1.名称：24口POE接入交换机 2.型号：支持2个10G上行光接口，支持千兆下行电口≥24个，单端口支持30WPOE供电，其他参数详见设计图纸 3.机柜内安装 | 台 | 1
5 | 030501012002 |  | 交换机 | 1.名称：24口接入交换机（内网） 2.型号：24个千兆电口，4个万兆SFP+，其他参数详见设计图纸 3.机柜内安装 | 台 | 2
6 | 030501012003 |  | 交换机 | 1.名称：24口接入交换机（外网） 2.型号：24个千兆电口，4个万兆SFP+，其他参数详见设计图纸 3.机柜内安装 | 台 | 1
7 | 030501012004 |  | 交换机 | 1.名称：48口汇聚交换机-内网 2.型号：交换容量≥2Tbps；包转发率≥1600Mpps;支持48个万兆SFP+,6个100GE；其他参数详见设计图纸 3.机柜内安装 | 台 | 1
8 | 030501012005 |  | 交换机 | 1.名称：48口汇聚交换机-外网 2.型号：交换容量≥2Tbps；包转发率≥1600Mpps;支持48个万兆SFP+,6个100GE；其他参数详见设计图纸 3.机柜内安装 | 台 | 1
小计
9 | 030502001002 |  | 机柜、机架 | 1.名称：弱电机柜 2.规格：12U标准机柜 3.安装方式：墙上壁挂，距地1.5米 | 台 | 10
10 | 030501012006 |  | 交换机 | 1.名称：24口POE接入交换机 2.型号：支持2个10G上行光接口，支持千兆下行电口≥24个，单端口支持30WPOE供电，其他参数详见设计图纸 3.机柜内安装 | 台 | 2
11 | 030501012007 |  | 交换机 | 1.名称：24口接入交换机（内网） 2.型号：24个千兆电口，4个万兆SFP+，其他参数详见设计图纸 3.机柜内安装 | 台 | 18
12 | 030501012008 |  | 交换机 | 1.名称：24口接入交换机（外网） 2.型号：24个千兆电口，4个万兆SFP+，其他参数详见设计图纸 3.机柜内安装 | 台 | 10
13 | 030502010003 |  | 配线架 | 1.名称：光纤配线架 2.规格：12口LC 3.机柜内安装 | 个 | 10
14 | 030502010004 |  | 配线架 | 1.名称：配线架 2.规格：24口六类 3.机柜内安装 | 个 | 29
15 | 030502018001 |  | 模块 | 1.名称：光模块 2.型号：eSFP-GE 单模模块（1310nm,10km,LC） | 个 | 12
16 | 030505013001 |  | 分配网络 | 1.名称：放置AP 2.型号：1个GE上行接口，4个GE下行接口，2个RJ45电话直通口（兼容RJ11）；支持POE供电，内置智能天线，支持最大接入用户数≥200个；其他参数详见设计图纸 3.安装方式：吸顶 | 个 | 30
17 | 030502012001 |  | 信息插座 | 1.名称：计算机网络信息点（内网）2TO 2.安装方式：距地0.3米，其他特殊高度见图纸 3.含模块 | 个 | 151
18 | 030502012002 |  | 信息插座 | 1.名称：计算机网络信息点（内网）TO 2.安装方式：距地0.3米，其他特殊高度见图纸 3.含模块 | 个 | 47
19 | 030502012003 |  | 信息插座 | 1.名称：计算机网络信息点（外网）TD 2.安装方式：距地0.3米，其他特殊高度见图纸 3.含模块 | 个 | 181
20 | 030411006016 |  | 接线盒 | 1.名称：信息插座底盒 2.材质：金属 3.安装形式：暗装 | 个 | 379
21 | 030411003005 |  | 桥架 | 1.名称：弱电桥架 2.规格：200*100 3.梁下300敷设 | m | 488.28
22 | 030413001003 |  | 铁构件 | 1.名称：桥架支撑架 2.材质：40*4角钢、Φ10圆钢等 | kg | 268.58
23 | 030411001027 |  | 配管 | 1.名称：包塑波纹金属软管 2.规格：DN25 3.配置形式：吊顶内敷设 | m | 99.2
24 | 030411001028 |  | 配管 | 1.名称：KBG管 2.规格：DN25 3.配置形式：砖、混凝土结构明配 | m | 1244.91
25 | 030411001029 |  | 配管 | 1.名称：KBG管 2.规格：DN25 3.配置形式：砖、混凝土结构暗配 | m | 1050.1
26 | 030502005001 |  | 双绞线缆 | 1.名称：六类网线 2.线缆类型：LSOH低烟无卤 3.敷设方式：管内穿放 | m | 4996.82
27 | 030502005002 |  | 双绞线缆 | 1.名称：六类网线 2.线缆类型：LSOH低烟无卤 3.敷设方式：桥架敷设 | m | 14455.1
28 | 030502007001 |  | 光缆 | 1.名称：12芯单模光缆 2.敷设方式：桥架敷设 | m | 654.97
29 | 030411001030 |  | 配管 | 1.名称：电气配管 2.材质：镀锌钢管 3.规格：DN50 4.配置形式：埋地敷设 | m | 50
30 | 030502007002 |  | 光缆 | 1.名称：12芯单模光缆 2.敷设方式：穿管敷设 | m | 100
31 | 010101003001 |  | 挖沟槽土方 | 1.名称：直埋光缆辅助设施 沟槽挖填普通土 | m3 | 45
32 | 030502014001 |  | 光纤连接 | 1.方法：熔接 2.模式：单模 | 芯 | 144
33 | 030502015001 |  | 光缆终端盒 | 1.名称：光纤终端盒 2.规格：单模12芯 | 个 | 11
34 | 030502016001 |  | 布放尾纤 | 1.名称：布放尾纤 2.规格：1m | 根 | 144
35 | 030502020001 |  | 光纤测试 | 1.测试类别：光纤 2.测试内容：测通 | 链路 | 72
36 | 030502009001 |  | 跳线 | 1.名称：网络跳线 2.规格：1米 | 条 | 530
37 | 030502019001 |  | 双绞线缆测试 | 1.名称：双绞线缆测试 2.测试内容：六类网线 | 链路 | 530
38 | 030501016001 |  | 计算机应用、网络系统试运行 | 1.名称：系统调试 2.用户数：530点 | 系统 | 1
39 | 030413002005 |  | 凿（压）槽 | 1.名称：墙面开槽 2.规格：≤40mm 3.类型：砖墙 | m | 1048.6
40 | 030413003015 |  | 打洞（孔） | 1.名称：墙面打洞 2.规格：孔径≤25mm 3.类型：砖墙 | 个 | 189
41 | 030413003016 |  | 打洞（孔） | 1.名称：墙面打洞 2.规格：孔径≤120mm 3.类型：砖墙 | 个 | 1
42 | 030413003017 |  | 打洞（孔） | 1.名称：楼板打洞 2.规格：厚度≤100mm 孔径≤120mm 3.类型：混凝土 | 个 | 10
43 | 011203001004 |  | 零星项目一般抹灰 | 1.名称：原有墙面刨沟后恢复 | m2 | 41.944
小计
合 计

## F.4 总价措施项目清单计价表(表-11)【吉林大学第二医~2
总价措施项目清单计价表
工程名称： |  | 吉林大学第二医院亚泰院区7号行政办公楼修缮工程【综合布线工程】 |  |  |  |  | 标段：-
序 号 | 项目编码 |  | 项目名称 | 计算基础 | 费率 （％） | 金额 （元） |  | 调整 费率 (％) | 调整后 金额 (元) | 备注
1 | 031302001001 |  | 安全文明施工
2 | 031302001002 |  | 远程监控和实名考勤设备
3 | 031302002001 |  | 夜间施工
4 | 031302003001 |  | 非夜间施工照明
5 | 031302004001 |  | 二次搬运
6 | 031302005001 |  | 雨季施工
7 | 031302005002 |  | 冬季施工
8 | 031302006001 |  | 已完工程及设备保护
9 | 031302007001 |  | 高层施工增加
10 | 031302008001 |  | 工程定位复测
11 | 031302009001 |  | 脚手架搭拆
合 计 | [5 empty] | - |  | - | - | -

## G.1 其他项目清单计价汇总表(表-12)【吉林大学第二医~2
其他项目清单与计价汇总表
工程名称： |  | 吉林大学第二医院亚泰院区7号行政办公楼修缮工程【综合布线工程】 |  | 标段：-
序号 | 项 目 名 称 |  | 金额 （元） | 结算金额 (元) | 备注
1 | 暂列金额 |  |  |  | 明细详见表-12-1
2 | 暂估价
2.1 | 材料(工程设备)暂估价 |  | - |  | 明细详见表-12-2
2.2 | 专业工程暂估价 |  |  |  | 明细详见表-12-3
3 | 计日工 |  |  |  | 明细详见表-12-4
4 | 总承包服务费 |  |  |  | 明细详见表-12-5
5 | 提前竣工（赶工）费
6 | 优质优价增加费
7 | 住宅分户验收费
8 | 市政工程夜间施工增加费
合 计 |  |  | - | - | -

## G.2 暂列金额明细表(表-12-1)【吉林大学第二医院亚~2
暂列金额明细表
工程名称： |  | 吉林大学第二医院亚泰院区7号行政办公楼修缮工程【综合布线工程】 |  |  | 标段：-
序号 | 项 目 名 称 |  | 计量单位 | 暂定金额 (元) |  | 备注
1 | 暂列金额
合 计 | [5 empty] | -

## G.3 材料(工程设备)暂估单价及调整表(表-12-2)【~2
材料(工程设备)暂估单价及调整表
工程名称： |  | 吉林大学第二医院亚泰院区7号行政办公楼修缮工程【综合布线工程】 | [7 empty] | 标段：-
序号 | 材料(工程设备) 名称、规格、型号 |  | 计量 单位 | 数量 |  | 暂估(元) |  | 确认(元) |  |  | 差额±(元) |  | 备注
|  |  |  | 暂估 | 确认 | 单价 | 合价 | 单价 | 合价 |  | 单价 | 合价
合计

## H 规费、税金项目清单计价表(表-13)【吉林大学第二医院~2
规费、税金项目计价表
工程名称： |  | 吉林大学第二医院亚泰院区7号行政办公楼修缮工程【综合布线工程】 |  |  | 标段：-
序号 | 项目名称 |  | 计算基础 | 计算基数 | 计算费率 （％） | 金额(元)
1 | 规费 |  | 5.1+5.2+5.3+5.4
5.1 | 社会保险费 |  | 人工费×费率
5.2 | 残疾人就业保障金 |  | 人工费×费率
5.3 | 防洪基础设施建设资金 |  | 人工费×费率
5.4 | 其他规费 |  | 按规定计取
2 | 税金 |  | 税前造价×费率
合 计 | [5 empty] | -

## F.1 分部分项工程和单价措施项目清单与计价表(表-08)~3
分部分项工程和单价措施项目清单与计价表
工程名称： |  | 吉林大学第二医院亚泰院区7号行政办公楼修缮工程【安防工程】 |  |  |  |  | 标段：-
序号 | 项目编码 |  | 项目名称 | 项目特征 | 计量 单位 | 工程 数量 |  | 金额（元）
[8 empty] | 综合 单价 | 合价 | 其中
暂估价
办公楼安防工程
机房设备
1 | 030502001004 |  | 机柜、机架 | 1.名称：安防机柜 2.安装方式：落地式 | 台 | 1
2 | 030507013001 |  | 录像设备 | 1.名称：存储管理服务器 2.型号：32路1080P高清网络视频输入和存储，4路1080P高清视频实时解码和同步回访；8个SATA硬盘接口，单个接口最大支持10TB硬盘，含硬盘，其他参数详见设计图纸 3.机柜内安装 | 台 | 1
3 | 030501012010 |  | 交换机 | 1.名称：24口POE接入交换机 2.型号：支持2个10G上行光接口，支持千兆下行电口≥24个，单端口支持30WPOE供电，其他参数详见设计图纸 3.机柜内安装 | 台 | 1
4 | 030502018003 |  | 跳块 | 1.名称：光模块 2.型号：eSFP-GE 单模模块（1310nm,10km,LC） | 个 | 2
5 | 030504002001 |  | 服务器显示设备 | 1.名称：台式电脑 2.含平台管理软件 | 台 | 1
6 | 030507005001 |  | 出入口目标识别设备 | 1.名称：人脸采集器 | 台 | 1
7 | 030507005002 |  | 出入口目标识别设备 | 1.名称：刷卡器 | 台 | 1
8 | 030502005004 |  | 双绞线缆 | 1.名称：超六类网线 2.类型：cat 6e | m | 10
小计
9 | 030501012011 |  | 交换机 | 1.名称：24口POE接入交换机 2.型号：支持2个10G上行光接口，支持千兆下行电口≥24个，单端口支持30WPOE供电，其他参数详见设计图纸 3.机柜内安装 | 台 | 1
10 | 030502018004 |  | 跳块 | 1.名称：光模块 2.型号：eSFP-GE 单模模块（1310nm,10km,LC） | 个 | 2
11 | 030507008001 |  | 监控摄像设备 | 1.名称：网络半球摄像机 2.型号：200万像素，镜头2.8/4/6/8/12mm可选，彩色模式0.001Lux@F1.4(AGC ON)，支持POE/12VDC供电，支持人头/人形/人脸/车辆技术/排队长度检测/顾客关注度检测，其他参数详见设计图纸 3.安装方式：吸顶 | 台 | 20
12 | 030506001001 |  | 扩声系统设备 | 1.名称：拾音器 2.型号：全向数字降噪，拾音范围70平方米，内置DSP降噪处理技术，其他参数详见设计图纸 3.安装方式：吸顶 | 台 | 2
13 | 030507006001 |  | 出入口控制设备 | 1.名称：门禁考勤一体机 2.型号：采用7英寸LCD触摸显示屏，200万像素双目摄像头，面部识别距离0.2-3m；支持5000张人脸白名单；支持6000张卡片，50000条记录；其他参数详见设计图纸 2.安装方式：距地1.4米 | 台 | 6
14 | 030507007001 |  | 出入口执行机构设备 | 1.名称：开门按钮 2.安装方式：距地1.4米 | 台 | 6
15 | 030507007002 |  | 出入口执行机构设备 | 1.名称：电磁锁 2.类别：门上安装 | 台 | 6
16 | 030411006003 |  | 接线盒 | 1.名称：接线盒 2.材质：金属 3.安装形式：暗装 | 个 | 12
17 | 030411001006 |  | 配管 | 1.名称：包塑波纹金属软管 2.规格：DN25 3.配置形式：吊顶内敷设 | m | 21.6
18 | 030411001007 |  | 配管 | 1.名称：KBG管 2.规格：DN25 3.配置形式：砖、混凝土结构明配 | m | 126.9
19 | 030411001008 |  | 配管 | 1.名称：KBG管 2.规格：DN25 3.配置形式：砖、混凝土结构暗配 | m | 54.5
20 | 030411004001 |  | 配线 | 1.名称：配线 2.配线形式：管内穿线 3.型号：RVV-2*0.5 | m | 43.04
21 | 030411004002 |  | 配线 | 1.名称：配线 2.配线形式：管内穿线 3.型号：RVV-2*1.0 | m | 20.65
22 | 030411004003 |  | 配线 | 1.名称：配线 2.配线形式：桥架穿线 3.型号：RVV-2*1.0 | m | 105.78
23 | 030502005005 |  | 双绞线缆 | 1.名称：超五类网线 2.类型：cat5e 3.敷设方式：管内穿放 | m | 139.31
24 | 030502005006 |  | 双绞线缆 | 1.名称：超五类网线 2.类型：cat5e 3.敷设方式：桥架穿线 | m | 1075.1
25 | 030502007002 |  | 光缆 | 1.名称：12芯单模光缆 2.敷设方式：桥架穿线 | m | 82.42
26 | 030502014002 |  | 光纤连接 | 1.方法：熔接 2.模式：单模 | 芯 | 24
27 | 030502015002 |  | 光缆终端盒 | 1.名称：光纤终端盒 2.规格：单模12芯 | 个 | 1
28 | 030502016002 |  | 布放尾纤 | 1.名称：布放尾纤 2.规格：1m | 根 | 24
29 | 030502020002 |  | 光纤测试 | 1.测试类别：光纤 2.测试内容：测通 | 链路 | 12
30 | 030502009003 |  | 跳线 | 1.名称：网络跳线 2.规格：1米 | 条 | 22
31 | 030502019003 |  | 双绞线缆测试 | 1.名称：双绞线缆测试 2.测试内容：超五类网线 | 链路 | 22
32 | 030507017001 |  | 安全防范分系统调试 | 1.名称：安全防范分系统调试 2.类别：门禁系统 | 系统 | 1
33 | 030507017002 |  | 安全防范分系统调试 | 1.名称：安全防范系统调试 2.类别：监控系统 | 系统 | 1
34 | 030413002002 |  | 凿（压）槽 | 1.名称：墙面开槽 2.规格：≤40mm 3.类型：砖墙 | m | 54.5
35 | 030413003004 |  | 打洞（孔） | 1.名称：墙面打洞 2.规格：孔径≤25mm 3.类型：砖墙 | 个 | 17
36 | 030413003005 |  | 打洞（孔） | 1.名称：楼板打洞 2.规格：厚度≤100mm 孔径≤25mm 3.类型：混凝土 | 个 | 1
37 | 011203001002 |  | 零星项目一般抹灰 | 1.名称：原有墙面刨沟后恢复 | m2 | 2.18
小计
合 计

## F.4 总价措施项目清单计价表(表-11)【吉林大学第二医~3
总价措施项目清单计价表
工程名称： |  | 吉林大学第二医院亚泰院区7号行政办公楼修缮工程【安防工程】 |  |  |  |  | 标段：-
序 号 | 项目编码 |  | 项目名称 | 计算基础 | 费率 （％） | 金额 （元） |  | 调整 费率 (％) | 调整后 金额 (元) | 备注
1 | 031302001001 |  | 安全文明施工
2 | 031302001002 |  | 远程监控和实名考勤设备
3 | 031302002001 |  | 夜间施工
4 | 031302003001 |  | 非夜间施工照明
5 | 031302004001 |  | 二次搬运
6 | 031302005001 |  | 雨季施工
7 | 031302005002 |  | 冬季施工
8 | 031302006001 |  | 已完工程及设备保护
9 | 031302007001 |  | 高层施工增加
10 | 031302008001 |  | 工程定位复测
11 | 031302009001 |  | 脚手架搭拆
合 计 | [5 empty] | - |  | - | - | -

## G.1 其他项目清单计价汇总表(表-12)【吉林大学第二医~3
其他项目清单与计价汇总表
工程名称： |  | 吉林大学第二医院亚泰院区7号行政办公楼修缮工程【安防工程】 |  | 标段：-
序号 | 项 目 名 称 |  | 金额 （元） | 结算金额 (元) | 备注
1 | 暂列金额 |  |  |  | 明细详见表-12-1
2 | 暂估价
2.1 | 材料(工程设备)暂估价 |  | - |  | 明细详见表-12-2
2.2 | 专业工程暂估价 |  |  |  | 明细详见表-12-3
3 | 计日工 |  |  |  | 明细详见表-12-4
4 | 总承包服务费 |  |  |  | 明细详见表-12-5
5 | 提前竣工（赶工）费
6 | 优质优价增加费
7 | 住宅分户验收费
8 | 市政工程夜间施工增加费
合 计 |  |  | - | - | -

## G.2 暂列金额明细表(表-12-1)【吉林大学第二医院亚~3
暂列金额明细表
工程名称： |  | 吉林大学第二医院亚泰院区7号行政办公楼修缮工程【安防工程】 |  |  | 标段：-
序号 | 项 目 名 称 |  | 计量单位 | 暂定金额 (元) |  | 备注
1 | 暂列金额
合 计 | [5 empty] | -

## G.3 材料(工程设备)暂估单价及调整表(表-12-2)【~3
材料(工程设备)暂估单价及调整表
工程名称： |  | 吉林大学第二医院亚泰院区7号行政办公楼修缮工程【安防工程】 | [7 empty] | 标段：-
序号 | 材料(工程设备) 名称、规格、型号 |  | 计量 单位 | 数量 |  | 暂估(元) |  | 确认(元) |  |  | 差额±(元) |  | 备注
|  |  |  | 暂估 | 确认 | 单价 | 合价 | 单价 | 合价 |  | 单价 | 合价
合计

## H 规费、税金项目清单计价表(表-13)【吉林大学第二医院~3
规费、税金项目计价表
工程名称： |  | 吉林大学第二医院亚泰院区7号行政办公楼修缮工程【安防工程】 |  |  | 标段：-
序号 | 项目名称 |  | 计算基础 | 计算基数 | 计算费率 （％） | 金额(元)
1 | 规费 |  | 5.1+5.2+5.3+5.4
5.1 | 社会保险费 |  | 人工费×费率
5.2 | 残疾人就业保障金 |  | 人工费×费率
5.3 | 防洪基础设施建设资金 |  | 人工费×费率
5.4 | 其他规费 |  | 按规定计取
2 | 税金 |  | 税前造价×费率
合 计 | [5 empty] | -

## F.1 分部分项工程和单价措施项目清单与计价表(表-08)~4
分部分项工程和单价措施项目清单与计价表
工程名称： |  | 吉林大学第二医院亚泰院区7号行政办公楼修缮工程【采暖工程】 |  |  |  |  | 标段：-
序号 | 项目编码 |  | 项目名称 | 项目特征 | 计量 单位 | 工程 数量 |  | 金额（元）
[8 empty] | 综合 单价 | 合价 | 其中
暂估价
1 | 031001002001 |  | 钢管 | 1.安装部位：室内 2.介质：采暖管道 3.规格、压力等级：焊接钢管DN100 4.连接形式：焊接 | m | 84.9
2 | 031001002002 |  | 钢管 | 1.安装部位：室内 2.介质：采暖管道 3.规格、压力等级：焊接钢管钢管DN80 4.连接形式：焊接 | m | 270.94
3 | 031001002003 |  | 钢管 | 1.安装部位：室内 2.介质：采暖管道 3.规格、压力等级：焊接钢管钢管DN80 4.连接形式：焊接 | m | 82.96
4 | 031001002004 |  | 钢管 | 1.安装部位：室内 2.介质：采暖管道 3.规格、压力等级：焊接钢管钢管DN50 4.连接形式：焊接 | m | 203.1
5 | 031001002005 |  | 钢管 | 1.安装部位：室内 2.介质：采暖管道 3.规格、压力等级：焊接钢管钢管DN40 4.连接形式：焊接 | m | 224
6 | 031001002006 |  | 钢管 | 1.安装部位：室内 2.介质：采暖管道 3.规格、压力等级：焊接钢管钢管DN32 4.连接形式：丝接 | m | 272.3
7 | 031001002007 |  | 钢管 | 1.安装部位：室内 2.介质：采暖管道 3.规格、压力等级：焊接钢管钢管DN25 4.连接形式：丝接 | m | 94
8 | 031001006001 |  | 塑料管 | 1.安装部位： 室内 2.介质： 采暖支管 3.材质、规格： 阻氧型铝合金衬PE-RT管DN25 4.连接形式： 热熔 | m | 381
9 | 031001006002 |  | 塑料管 | 1.安装部位： 室内 2.介质： 采暖支管 3.材质、规格： 阻氧型铝合金衬PE-RT管DN20 4.连接形式： 热熔 | m | 478
10 | 031001006003 |  | 塑料管 | 1.安装部位： 室内 2.介质： 采暖支管 3.材质、规格： 阻氧型铝合金衬PE-RT管DN15 4.连接形式： 热熔 | m | 261
11 | 031005002001 |  | 钢制散热器 | 1.结构形式： 压铸铝双金属散热器共5132柱 246组（其中现有2700柱，在园区内，此项包括原有散热器倒运，或者有个别需要重组，费用不另计） 2.型号、规格：7005-500型 3.安装方式： 成组安装 | 组 | 246
12 | 031003003001 |  | 焊接法兰阀门 | 1.类型：热力入口DN100 | 个 | 1
13 | 031003003002 |  | 焊接法兰阀门 | 1.类型： 法兰阀门DN100（含法兰） | 个 | 2
14 | 031003003003 |  | 焊接法兰阀门 | 1.类型： 法兰阀门DN80（含法兰） | 个 | 8
15 | 031003003004 |  | 焊接法兰阀门 | 1.类型： 法兰阀门DN50（含法兰） | 个 | 14
16 | 031003001001 |  | 螺纹阀门 | 1.类型： 铜闸阀DN40 | 个 | 6
17 | 031003001002 |  | 螺纹阀门 | 1.类型： 铜闸阀DN32 | 个 | 4
18 | 031003001003 |  | 螺纹阀门 | 1.类型： 铜闸阀DN25 | 个 | 154
19 | 031003001004 |  | 螺纹阀门 | 1.类型：温控阀DN25 | 个 | 31
20 | 031003001005 |  | 螺纹阀门 | 1.类型：温控阀DN20 | 个 | 107
21 | 031003009001 |  | 补偿器 | 1.类型： 补偿器DN80（含法兰） | 个 | 3
22 | 031003009002 |  | 补偿器 | 1.类型： 补偿器DN70（含法兰） | 个 | 2
23 | 031003009003 |  | 补偿器 | 1.类型： 补偿器DN50（含法兰） | 个 | 3
24 | 031003009004 |  | 补偿器 | 1.类型： 补偿器DN32（含法兰） | 个 | 1
25 | 031002003001 |  | 套管 | 1.名称、类型： 钢套管DN50（包括钻洞口，堵洞） | 个 | 60
26 | 031002003002 |  | 套管 | 1.名称、类型： 钢套管DN40（包括钻洞口，堵洞） | 个 | 60
27 | 031002003004 |  | 套管 | 1.名称、类型： 钢套管DN25（包括钻洞口，堵洞） | 个 | 24
28 | 031002001002 |  | 管道支架 | 1.材质： 型钢支架，除锈，防锈漆二道 | kg | 335
29 | 031201001002 |  | 管道刷油 | 1.除锈级别： 除轻绣， 2.油漆品种： 防锈漆二道 3.涂刷遍数、漆膜厚度：银粉二道 | m2 | 89
30 | 031201001001 |  | 管道刷油 | 1.除锈级别： 除轻绣， 2.油漆品种： 防锈漆二道 | m2 | 154.3
31 | 031208002001 |  | 管道绝热 | 1.绝热材料品种：管道橡塑保温 2.绝热厚度： 3.管道外径： 4.软木品种： | m3 | 6.9
32 | 031002001001 |  | 管道支架 | 1.材质： 抗震支架 | 项 | 1
33 | 自编001 |  | 原有散热器2700柱场内倒运或者个别重组 |  | 项 | 1
34 | 自编002 |  | 地沟口拆除修复 |  | 项 | 1
合 计

## F.4 总价措施项目清单计价表(表-11)【吉林大学第二医~4
总价措施项目清单计价表
工程名称： |  | 吉林大学第二医院亚泰院区7号行政办公楼修缮工程【采暖工程】 |  |  |  |  | 标段：-
序 号 | 项目编码 |  | 项目名称 | 计算基础 | 费率 （％） | 金额 （元） |  | 调整 费率 (％) | 调整后 金额 (元) | 备注
1 | 031302001001 |  | 安全文明施工
2 | 031302001002 |  | 远程监控和实名考勤设备
3 | 031302002001 |  | 夜间施工
4 | 031302003001 |  | 非夜间施工照明
5 | 031302004001 |  | 二次搬运
6 | 031302005001 |  | 雨季施工
7 | 031302005002 |  | 冬季施工
8 | 031302006001 |  | 已完工程及设备保护
9 | 031302007001 |  | 高层施工增加
10 | 031302008001 |  | 工程定位复测
11 | 031302009001 |  | 脚手架搭拆
12 | 031302010001 |  | 系统调试
合 计 | [5 empty] | - |  | - | - | -

## G.1 其他项目清单计价汇总表(表-12)【吉林大学第二医~4
其他项目清单与计价汇总表
工程名称： |  | 吉林大学第二医院亚泰院区7号行政办公楼修缮工程【采暖工程】 |  | 标段：-
序号 | 项 目 名 称 |  | 金额 （元） | 结算金额 (元) | 备注
1 | 暂列金额 |  |  |  | 明细详见表-12-1
2 | 暂估价
2.1 | 材料(工程设备)暂估价 |  | - |  | 明细详见表-12-2
2.2 | 专业工程暂估价 |  |  |  | 明细详见表-12-3
3 | 计日工 |  |  |  | 明细详见表-12-4
4 | 总承包服务费 |  |  |  | 明细详见表-12-5
5 | 提前竣工（赶工）费
6 | 优质优价增加费
7 | 住宅分户验收费
8 | 市政工程夜间施工增加费
合 计 |  |  | - | - | -

## G.2 暂列金额明细表(表-12-1)【吉林大学第二医院亚~4
暂列金额明细表
工程名称： |  | 吉林大学第二医院亚泰院区7号行政办公楼修缮工程【采暖工程】 |  |  | 标段：-
序号 | 项 目 名 称 |  | 计量单位 | 暂定金额 (元) |  | 备注
1 | 暂列金额
合 计 | [5 empty] | -

## G.3 材料(工程设备)暂估单价及调整表(表-12-2)【~4
材料(工程设备)暂估单价及调整表
工程名称： |  | 吉林大学第二医院亚泰院区7号行政办公楼修缮工程【采暖工程】 | [7 empty] | 标段：-
序号 | 材料(工程设备) 名称、规格、型号 |  | 计量 单位 | 数量 |  | 暂估(元) |  | 确认(元) |  |  | 差额±(元) |  | 备注
|  |  |  | 暂估 | 确认 | 单价 | 合价 | 单价 | 合价 |  | 单价 | 合价
合计

## H 规费、税金项目清单计价表(表-13)【吉林大学第二医院~4
规费、税金项目计价表
工程名称： |  | 吉林大学第二医院亚泰院区7号行政办公楼修缮工程【采暖工程】 |  |  | 标段：-
序号 | 项目名称 |  | 计算基础 | 计算基数 | 计算费率 （％） | 金额(元)
1 | 规费 |  | 5.1+5.2+5.3+5.4
5.1 | 社会保险费 |  | 人工费×费率
5.2 | 残疾人就业保障金 |  | 人工费×费率
5.3 | 防洪基础设施建设资金 |  | 人工费×费率
5.4 | 其他规费 |  | 按规定计取
2 | 税金 |  | 税前造价×费率
合 计 | [5 empty] | -

## F.1 分部分项工程和单价措施项目清单与计价表(表-08)~5
分部分项工程和单价措施项目清单与计价表
工程名称： |  | 吉林大学第二医院亚泰院区7号行政办公楼修缮工程【给排水工程】 |  |  |  |  | 标段：-
序号 | 项目编码 |  | 项目名称 | 项目特征 | 计量 单位 | 工程 数量 |  | 金额（元）
[8 empty] | 综合 单价 | 合价 | 其中
暂估价
1 | 031001006001 |  | 塑料管 | 1.安装部位： 室内 2.介质： 排水 3.材质、规格： UPVC塑料排水管 DN150 4.连接形式： 粘接 5.阻火圈设计要求： 按要求 | m | 34.8
2 | 031001006002 |  | 塑料管 | 1.安装部位： 室内 2.介质： 排水 3.材质、规格： UPVC塑料排水管 DN100 4.连接形式： 粘接 5.阻火圈设计要求： 按要求 | m | 133
3 | 031001006003 |  | 塑料管 | 1.安装部位： 室内 2.介质： 排水 3.材质、规格： UPVC塑料排水管 DN75 4.连接形式： 粘接 5.阻火圈设计要求： 按要求 | m | 54.6
4 | 031001006004 |  | 塑料管 | 1.安装部位： 室内 2.介质： 排水 3.材质、规格： UPVC塑料排水管 DN50 4.连接形式： 粘接 5.阻火圈设计要求： 按要求 | m | 51.2
5 | 031001006005 |  | 塑料管 | 1.安装部位： 室内 2.介质： 排水 3.材质、规格： 双壁螺旋消音 UPVC塑料排水管 DN100 4.连接形式： 粘接 5.阻火圈设计要求： 按要求 | m | 79.2
6 | 031001007001 |  | 复合管 | 1.安装部位： 室内 2.介质： 给水 3.材质、规格： 钢塑复合管De75 4.连接形式： 丝接 | m | 104.5
7 | 031001006006 |  | 塑料管 | 1.安装部位： 室内 2.介质： 给水 3.材质、规格： PPR给水管De63 4.连接形式： 热熔 5.压力试验及吹、洗设计要求： 按要求 | m | 87.6
8 | 031001006007 |  | 塑料管 | 1.安装部位： 室内 2.介质： 给水 3.材质、规格： PPR给水管De50 4.连接形式： 热熔 5.压力试验及吹、洗设计要求： 按要求 | m | 42.47
9 | 031001006008 |  | 塑料管 | 1.安装部位： 室内 2.介质： 给水 3.材质、规格： PPR给水管De40 4.连接形式： 热熔 5.压力试验及吹、洗设计要求： 按要求 | m | 26.99
10 | 031001006009 |  | 塑料管 | 1.安装部位： 室内 2.介质： 给水 3.材质、规格： PPR给水管De32 4.连接形式： 热熔 5.压力试验及吹、洗设计要求： 按要求 | m | 76.23
11 | 031001006010 |  | 塑料管 | 1.安装部位： 室内 2.介质： 给水 3.材质、规格： PPR给水管De25 4.连接形式： 热熔 5.压力试验及吹、洗设计要求： 按要求 | m | 61.5
12 | 031001006011 |  | 塑料管 | 1.安装部位： 室内 2.介质： 给水 3.材质、规格： PPR给水管De20 4.连接形式： 热熔 5.压力试验及吹、洗设计要求： 按要求 | m | 14.2
13 | 031001006013 |  | 塑料管 | 1.安装部位： 室内 2.介质： 给水 3.材质、规格： PPR热水管De25 4.连接形式： 热熔 5.压力试验及吹、洗设计要求： 按要求 | m | 91.22
14 | 031001006012 |  | 塑料管 | 1.安装部位： 室内 2.介质： 给水 3.材质、规格： PPR热水管De20 4.连接形式： 热熔 5.压力试验及吹、洗设计要求： 按要求 | m | 13.64
15 | 031003013001 |  | 水表 | 1.安装部位（室内外）： 室内 2.型号、规格： 水表DN70 3.连接形式： 4.附件配置：配过滤器 止回阀 闸阀，泄水阀 | 个 | 1
16 | 031003002001 |  | 螺纹法兰阀门 | 1.类型： 室内 2.材质： 法兰阀门DN50（含法兰） | 个 | 2
17 | 031003005001 |  | 塑料阀门 | 1.规格：热熔球阀De50 2.连接形式： | 个 | 4
18 | 031003005002 |  | 塑料阀门 | 1.规格： 塑料阀门De40 2.连接形式：热熔 | 个 | 2
19 | 031003005005 |  | 塑料阀门 | 1.规格： 塑料阀门De32 2.连接形式：热熔 | 个 | 3
20 | 031003005003 |  | 塑料阀门 | 1.规格： 塑料阀门De25 2.连接形式：热熔 | 个 | 4
21 | 031003005004 |  | 塑料阀门 | 1.规格： 塑料阀门De20 2.连接形式：热熔 | 个 | 20
22 | 031003001006 |  | 螺纹阀门 | 1.类型： 自动排气阀DN20 | 个 | 4
23 | 031004006001 |  | 大便器 | 1.材质： 脚踏阀蹲便 | 组 | 34
24 | 031004007001 |  | 小便器 | 1.材质： 感应式小便器 | 组 | 14
25 | 031004003001 |  | 洗脸盆 | 1.材质： 台下式洗脸盆感应水龙头 | 组 | 26
26 | 031004003002 |  | 洗涤盆 | 1.材质： 立式洗手盆 | 组 | 2
27 | 031004003003 |  | 洗涤盆 | 1.材质： 立式洗手盆 2.部位;茶水间成品洗菜盆 | 组 | 12
28 | 031004014001 |  | 给、排水附（配）件 | 1.材质： 地面扫除口DN100 | 个 | 4
29 | 031004014002 |  | 给、排水附（配）件 | 1.材质： 不锈钢地漏DN50 | 个 | 34
30 | 自编003 |  | 破水磨石地面及恢复 |  | 项 | 1
31 | 自编002 |  | 卫生间刨沟槽 |  | 项 | 1
32 | 031002003001 |  | 套管 | 1.名称、类型： 钢套管DN70 | 个 | 2
33 | 031002003004 |  | 套管 | 1.名称、类型： 钢套管DN25 | 个 | 8
34 | 031002001001 |  | 管道支架 | 1.材质： 型钢支架，除锈，防锈漆二道 | kg | 48.4
35 | 010101003001 |  | 挖填沟槽土方 | 1.土壤类别： 三类土 2.挖土深度： 按实际要求 | m3 | 75
36 | 自编001 |  | 拆除所有管道等并运走 |  | 项 | 1
合 计

## F.4 总价措施项目清单计价表(表-11)【吉林大学第二医~5
总价措施项目清单计价表
工程名称： |  | 吉林大学第二医院亚泰院区7号行政办公楼修缮工程【给排水工程】 |  |  |  |  | 标段：-
序 号 | 项目编码 |  | 项目名称 | 计算基础 | 费率 （％） | 金额 （元） |  | 调整 费率 (％) | 调整后 金额 (元) | 备注
1 | 031302001001 |  | 安全文明施工
2 | 031302011002 |  | 远程监控和实名考勤设备
3 | 031302002001 |  | 夜间施工
4 | 031302003001 |  | 非夜间施工照明
5 | 031302004001 |  | 二次搬运
6 | 031302005001 |  | 雨季施工
7 | 031302005002 |  | 冬季施工
8 | 031302006001 |  | 已完工程及设备保护
9 | 031302007001 |  | 高层施工增加
10 | 031302008001 |  | 工程定位复测
11 | 031302009001 |  | 脚手架搭拆
合 计 | [5 empty] | - |  | - | - | -

## G.1 其他项目清单计价汇总表(表-12)【吉林大学第二医~5
其他项目清单与计价汇总表
工程名称： |  | 吉林大学第二医院亚泰院区7号行政办公楼修缮工程【给排水工程】 |  | 标段：-
序号 | 项 目 名 称 |  | 金额 （元） | 结算金额 (元) | 备注
1 | 暂列金额 |  |  |  | 明细详见表-12-1
2 | 暂估价
2.1 | 材料(工程设备)暂估价 |  | - |  | 明细详见表-12-2
2.2 | 专业工程暂估价 |  |  |  | 明细详见表-12-3
3 | 计日工 |  |  |  | 明细详见表-12-4
4 | 总承包服务费 |  |  |  | 明细详见表-12-5
5 | 提前竣工（赶工）费
6 | 优质优价增加费
7 | 住宅分户验收费
8 | 市政工程夜间施工增加费
合 计 |  |  | - | - | -

## G.2 暂列金额明细表(表-12-1)【吉林大学第二医院亚~5
暂列金额明细表
工程名称： |  | 吉林大学第二医院亚泰院区7号行政办公楼修缮工程【给排水工程】 |  |  | 标段：-
序号 | 项 目 名 称 |  | 计量单位 | 暂定金额 (元) |  | 备注
1 | 暂列金额
合 计 | [5 empty] | -

## G.3 材料(工程设备)暂估单价及调整表(表-12-2)【~5
材料(工程设备)暂估单价及调整表
工程名称： |  | 吉林大学第二医院亚泰院区7号行政办公楼修缮工程【给排水工程】 | [7 empty] | 标段：-
序号 | 材料(工程设备) 名称、规格、型号 |  | 计量 单位 | 数量 |  | 暂估(元) |  | 确认(元) |  |  | 差额±(元) |  | 备注
|  |  |  | 暂估 | 确认 | 单价 | 合价 | 单价 | 合价 |  | 单价 | 合价
合计

## H 规费、税金项目清单计价表(表-13)【吉林大学第二医院~5
规费、税金项目计价表
工程名称： |  | 吉林大学第二医院亚泰院区7号行政办公楼修缮工程【给排水工程】 |  |  | 标段：-
序号 | 项目名称 |  | 计算基础 | 计算基数 | 计算费率 （％） | 金额(元)
1 | 规费 |  | 5.1+5.2+5.3+5.4
5.1 | 社会保险费 |  | 人工费×费率
5.2 | 残疾人就业保障金 |  | 人工费×费率
5.3 | 防洪基础设施建设资金 |  | 人工费×费率
5.4 | 其他规费 |  | 按规定计取
2 | 税金 |  | 税前造价×费率
合 计 | [5 empty] | -

## F.1 分部分项工程和单价措施项目清单与计价表(表-08)~6
分部分项工程和单价措施项目清单与计价表
工程名称： |  | 吉林大学第二医院亚泰院区7号行政办公楼修缮工程【通风工程】 |  |  |  |  | 标段：-
序号 | 项目编码 |  | 项目名称 | 项目特征 | 计量 单位 | 工程 数量 |  | 金额（元）
[8 empty] | 综合 单价 | 合价 | 其中
暂估价
1 | 030702001001 |  | 碳钢通风管道 | 1.名称：风道 2.材质：镀锌钢板 3.形状：矩形 4.规格：250*250 | m2 | 189.83
2 | 030703001001 |  | 碳钢阀门 | 1.名称：70°防火阀250*250 | 个 | 11
3 | 030404033001 |  | 风扇 | 1.名称 卫生间排气扇PF-400 | 台 | 19
4 | 030404033002 |  | 风扇 | 1.名称 卫生间排气扇PF-700 | 台 | 9
5 | 030108001001 |  | 离心式通风机（配防火阀）PF-2 | 1.名称： 排风机 2.型号： PF-2.3.4 | 台 | 2
6 | 030701001001 |  | 空气加热器（冷却器） | 1.名称： 新风换气机 2.型号：XHBQ-D15TP 3.规格： | 台 | 1
7 | 030703007001 |  | 碳钢风口、散流器、百叶窗 | 1.名称：防雨百叶400*200 | 个 | 1
8 | 030703007002 |  | 碳钢风口、散流器、百叶窗 | 1.名称：排风口300*300 | 个 | 12
9 | 030703007003 |  | 碳钢风口、散流器、百叶窗 | 1.名称：防雨百叶400*250 | 个 | 2
10 | 030703007004 |  | 碳钢风口、散流器、百叶窗 | 1.名称：防雨百叶300*300 | 个 | 9
合 计

## F.4 总价措施项目清单计价表(表-11)【吉林大学第二医~6
总价措施项目清单计价表
工程名称： |  | 吉林大学第二医院亚泰院区7号行政办公楼修缮工程【通风工程】 |  |  |  |  | 标段：-
序 号 | 项目编码 |  | 项目名称 | 计算基础 | 费率 （％） | 金额 （元） |  | 调整 费率 (％) | 调整后 金额 (元) | 备注
1 | 031302001001 |  | 安全文明施工
2 | 031302001002 |  | 远程监控和实名考勤设备
3 | 031302002001 |  | 夜间施工
4 | 031302003001 |  | 非夜间施工照明
5 | 031302004001 |  | 二次搬运
6 | 031302005001 |  | 雨季施工
7 | 031302005002 |  | 冬季施工
8 | 031302006001 |  | 已完工程及设备保护
9 | 031302007001 |  | 高层施工增加
10 | 031302008001 |  | 工程定位复测
11 | 031302009001 |  | 脚手架搭拆
12 | 031302010001 |  | 系统调试
合 计 | [5 empty] | - |  | - | - | -

## G.1 其他项目清单计价汇总表(表-12)【吉林大学第二医~6
其他项目清单与计价汇总表
工程名称： |  | 吉林大学第二医院亚泰院区7号行政办公楼修缮工程【通风工程】 |  | 标段：-
序号 | 项 目 名 称 |  | 金额 （元） | 结算金额 (元) | 备注
1 | 暂列金额 |  |  |  | 明细详见表-12-1
2 | 暂估价
2.1 | 材料(工程设备)暂估价 |  | - |  | 明细详见表-12-2
2.2 | 专业工程暂估价 |  |  |  | 明细详见表-12-3
3 | 计日工 |  |  |  | 明细详见表-12-4
4 | 总承包服务费 |  |  |  | 明细详见表-12-5
5 | 提前竣工（赶工）费
6 | 优质优价增加费
7 | 住宅分户验收费
8 | 市政工程夜间施工增加费
合 计 |  |  | - | - | -

## G.2 暂列金额明细表(表-12-1)【吉林大学第二医院亚~6
暂列金额明细表
工程名称： |  | 吉林大学第二医院亚泰院区7号行政办公楼修缮工程【通风工程】 |  |  | 标段：-
序号 | 项 目 名 称 |  | 计量单位 | 暂定金额 (元) |  | 备注
1 | 暂列金额
合 计 | [5 empty] | -

## G.3 材料(工程设备)暂估单价及调整表(表-12-2)【~6
材料(工程设备)暂估单价及调整表
工程名称： |  | 吉林大学第二医院亚泰院区7号行政办公楼修缮工程【通风工程】 | [7 empty] | 标段：-
序号 | 材料(工程设备) 名称、规格、型号 |  | 计量 单位 | 数量 |  | 暂估(元) |  | 确认(元) |  |  | 差额±(元) |  | 备注
|  |  |  | 暂估 | 确认 | 单价 | 合价 | 单价 | 合价 |  | 单价 | 合价
合计

## H 规费、税金项目清单计价表(表-13)【吉林大学第二医院~6
规费、税金项目计价表
工程名称： |  | 吉林大学第二医院亚泰院区7号行政办公楼修缮工程【通风工程】 |  |  | 标段：-
序号 | 项目名称 |  | 计算基础 | 计算基数 | 计算费率 （％） | 金额(元)
1 | 规费 |  | 5.1+5.2+5.3+5.4
5.1 | 社会保险费 |  | 人工费×费率
5.2 | 残疾人就业保障金 |  | 人工费×费率
5.3 | 防洪基础设施建设资金 |  | 人工费×费率
5.4 | 其他规费 |  | 按规定计取
2 | 税金 |  | 税前造价×费率
合 计 | [5 empty] | -

## F.1 分部分项工程和单价措施项目清单与计价表(表-08)~7
分部分项工程和单价措施项目清单与计价表
工程名称： |  | 吉林大学第二医院亚泰院区7号行政办公楼修缮工程【消防工程】 |  |  |  |  | 标段：-
序号 | 项目编码 |  | 项目名称 | 项目特征 | 计量 单位 | 工程 数量 |  | 金额（元）
[8 empty] | 综合 单价 | 合价 | 其中
暂估价
1 | 030901002001 |  | 消火栓钢管 | 1.安装部位：室内消防（含管件） 2.材质、规格：热镀锌钢管DN100 3.连接形式：沟槽式连接 | m | 387.8
2 | 030901002002 |  | 消火栓钢管 | 1.安装部位：室内消防 2.材质、规格：热镀锌钢管DN70 3.连接形式：螺纹连接 | m | 46.7
3 | 031003003002 |  | 焊接法兰阀门 | 1.类型： 蝶阀DN100（含法兰） | 个 | 29
4 | 031003003003 |  | 焊接法兰阀门 | 1.类型： 蝶阀DN70（含法兰） | 个 | 6
5 | 031003003001 |  | 焊接法兰阀门 | 1.类型：止回阀DN100（含法兰） | 个 | 2
6 | 031003001001 |  | 螺纹阀门 | 1.类型： 泄水阀DN25 | 个 | 2
7 | 031003001002 |  | 螺纹阀门 | 1.类型： 自动排气阀DN20（配闸阀DN20） | 个 | 1
8 | 031002003001 |  | 套管 | 1.名称、类型： 钢套管DN100 | 个 | 36
9 | 030901010001 |  | 室内消火栓 | 1.安装方式：室内单栓 | 套 | 36
10 | 自编001 |  | 自垂式挡烟垂壁 |  | 个 | 6
11 | 031002001001 |  | 管道支架 | 1.材质： 型钢支架，除锈，防锈漆二道 | kg | 246.3
12 | 030905002001 |  | 水灭火控制装置调试 | 系统形式：消火栓系统 | 点 | 36
13 | 031002001003 |  | 管道支架 | 1.材质： 抗震支架 | 项 | 1
合 计

## F.4 总价措施项目清单计价表(表-11)【吉林大学第二医~7
总价措施项目清单计价表
工程名称： |  | 吉林大学第二医院亚泰院区7号行政办公楼修缮工程【消防工程】 |  |  |  |  | 标段：-
序 号 | 项目编码 |  | 项目名称 | 计算基础 | 费率 （％） | 金额 （元） |  | 调整 费率 (％) | 调整后 金额 (元) | 备注
1 | 031302001001 |  | 安全文明施工
2 | 031302001002 |  | 远程监控和实名考勤设备
3 | 031302002001 |  | 夜间施工
4 | 031302003001 |  | 非夜间施工照明
5 | 031302004001 |  | 二次搬运
6 | 031302005001 |  | 雨季施工
7 | 031302005002 |  | 冬季施工
8 | 031302006001 |  | 已完工程及设备保护
9 | 031302007001 |  | 高层施工增加
10 | 031302008001 |  | 工程定位复测
11 | 031302009001 |  | 脚手架搭拆
合 计 | [5 empty] | - |  | - | - | -

## G.1 其他项目清单计价汇总表(表-12)【吉林大学第二医~7
其他项目清单与计价汇总表
工程名称： |  | 吉林大学第二医院亚泰院区7号行政办公楼修缮工程【消防工程】 |  | 标段：-
序号 | 项 目 名 称 |  | 金额 （元） | 结算金额 (元) | 备注
1 | 暂列金额 |  |  |  | 明细详见表-12-1
2 | 暂估价
2.1 | 材料(工程设备)暂估价 |  | - |  | 明细详见表-12-2
2.2 | 专业工程暂估价 |  |  |  | 明细详见表-12-3
3 | 计日工 |  |  |  | 明细详见表-12-4
4 | 总承包服务费 |  |  |  | 明细详见表-12-5
5 | 提前竣工（赶工）费
6 | 优质优价增加费
7 | 住宅分户验收费
8 | 市政工程夜间施工增加费
合 计 |  |  | - | - | -

## G.2 暂列金额明细表(表-12-1)【吉林大学第二医院亚~7
暂列金额明细表
工程名称： |  | 吉林大学第二医院亚泰院区7号行政办公楼修缮工程【消防工程】 |  |  | 标段：-
序号 | 项 目 名 称 |  | 计量单位 | 暂定金额 (元) |  | 备注
1 | 暂列金额
合 计 | [5 empty] | -

## G.3 材料(工程设备)暂估单价及调整表(表-12-2)【~7
材料(工程设备)暂估单价及调整表
工程名称： |  | 吉林大学第二医院亚泰院区7号行政办公楼修缮工程【消防工程】 | [7 empty] | 标段：-
序号 | 材料(工程设备) 名称、规格、型号 |  | 计量 单位 | 数量 |  | 暂估(元) |  | 确认(元) |  |  | 差额±(元) |  | 备注
|  |  |  | 暂估 | 确认 | 单价 | 合价 | 单价 | 合价 |  | 单价 | 合价
合计

## H 规费、税金项目清单计价表(表-13)【吉林大学第二医院~7
规费、税金项目计价表
工程名称： |  | 吉林大学第二医院亚泰院区7号行政办公楼修缮工程【消防工程】 |  |  | 标段：-
序号 | 项目名称 |  | 计算基础 | 计算基数 | 计算费率 （％） | 金额(元)
1 | 规费 |  | 5.1+5.2+5.3+5.4
5.1 | 社会保险费 |  | 人工费×费率
5.2 | 残疾人就业保障金 |  | 人工费×费率
5.3 | 防洪基础设施建设资金 |  | 人工费×费率
5.4 | 其他规费 |  | 按规定计取
2 | 税金 |  | 税前造价×费率
合 计 | [5 empty] | -

## F.1 分部分项工程和单价措施项目清单与计价表(表-08)~8
分部分项工程和单价措施项目清单与计价表
工程名称： |  | 吉林大学第二医院亚泰院区7号行政办公楼修缮工程【外网工程】 |  |  |  |  | 标段：-
序号 | 项目编码 |  | 项目名称 | 项目特征 | 计量 单位 | 工程 数量 |  | 金额（元）
[8 empty] | 综合 单价 | 合价 | 其中
暂估价
1 | 031001008001 |  | 直埋式预制保温管 | 1.埋设深度： 1.5米 2.介质： 热力外线 3.管道材质、规格： 聚氨酯发泡保温管DN100 4.连接形式： 焊接 | m | 30
2 | 031001006001 |  | 塑料管 | 1.安装部位： 室外 2.介质： 给水 3.材质、规格： PE给水管DN70 4.连接形式： 溶接 | m | 3
3 | 031001006002 |  | 塑料管 | 1.安装部位： 室外 2.介质： 给水 3.材质、规格： PE给水管DN100 4.连接形式： 溶接 | m | 5
4 | 031001006003 |  | 塑料管 | 1.安装部位： 室外 2.介质： 排水 3.材质、规格：HDPE排水管DN300 4.连接形式： 胶圈连接 | m | 88
5 | 040504003001 |  | 塑料检查井 | 1.垫层、基础材质及厚度： 2.检查井材质、规格： 塑料排水井 3.井筒、井盖、井圈材质及规格 | 座 | 5
6 | 010101003001 |  | 挖 沟槽土方 | 1.土壤类别： 三类土 2.挖土深度： 按实际要求 | m3 | 344
7 | 010103001001 |  | 回填方 | 1.密实度要求：回填原土 | m3 | 324
8 | 010103002001 |  | 余方弃置 | 1.废弃料品种：原土弃置 | m3 | 20
合 计

## F.4 总价措施项目清单计价表(表-11)【吉林大学第二医~8
总价措施项目清单计价表
工程名称： |  | 吉林大学第二医院亚泰院区7号行政办公楼修缮工程【外网工程】 |  |  |  |  | 标段：-
序 号 | 项目编码 |  | 项目名称 | 计算基础 | 费率 （％） | 金额 （元） |  | 调整 费率 (％) | 调整后 金额 (元) | 备注
1 | 031302001001 |  | 安全文明施工
2 | 031302001002 |  | 远程监控和实名考勤设备
3 | 031302002001 |  | 夜间施工
4 | 031302003001 |  | 非夜间施工照明
5 | 031302004001 |  | 二次搬运
6 | 031302005001 |  | 雨季施工
7 | 031302005002 |  | 冬季施工
8 | 031302006001 |  | 已完工程及设备保护
9 | 031302007001 |  | 高层施工增加
10 | 031302008001 |  | 工程定位复测
11 | 031302009001 |  | 脚手架搭拆
12 | 031302010001 |  | 系统调试
合 计 | [5 empty] | - |  | - | - | -

## G.1 其他项目清单计价汇总表(表-12)【吉林大学第二医~8
其他项目清单与计价汇总表
工程名称： |  | 吉林大学第二医院亚泰院区7号行政办公楼修缮工程【外网工程】 |  | 标段：-
序号 | 项 目 名 称 |  | 金额 （元） | 结算金额 (元) | 备注
1 | 暂列金额 |  |  |  | 明细详见表-12-1
2 | 暂估价
2.1 | 材料(工程设备)暂估价 |  | - |  | 明细详见表-12-2
2.2 | 专业工程暂估价 |  |  |  | 明细详见表-12-3
3 | 计日工 |  |  |  | 明细详见表-12-4
4 | 总承包服务费 |  |  |  | 明细详见表-12-5
5 | 提前竣工（赶工）费
6 | 优质优价增加费
7 | 住宅分户验收费
8 | 市政工程夜间施工增加费
合 计 |  |  | - | - | -

## G.2 暂列金额明细表(表-12-1)【吉林大学第二医院亚~8
暂列金额明细表
工程名称： |  | 吉林大学第二医院亚泰院区7号行政办公楼修缮工程【外网工程】 |  |  | 标段：-
序号 | 项 目 名 称 |  | 计量单位 | 暂定金额 (元) |  | 备注
1 | 暂列金额
合 计 | [5 empty] | -

## G.3 材料(工程设备)暂估单价及调整表(表-12-2)【~8
材料(工程设备)暂估单价及调整表
工程名称： |  | 吉林大学第二医院亚泰院区7号行政办公楼修缮工程【外网工程】 | [7 empty] | 标段：-
序号 | 材料(工程设备) 名称、规格、型号 |  | 计量 单位 | 数量 |  | 暂估(元) |  | 确认(元) |  |  | 差额±(元) |  | 备注
|  |  |  | 暂估 | 确认 | 单价 | 合价 | 单价 | 合价 |  | 单价 | 合价
合计

## H 规费、税金项目清单计价表(表-13)【吉林大学第二医院~8
规费、税金项目计价表
工程名称： |  | 吉林大学第二医院亚泰院区7号行政办公楼修缮工程【外网工程】 |  |  | 标段：-
序号 | 项目名称 |  | 计算基础 | 计算基数 | 计算费率 （％） | 金额(元)
1 | 规费 |  | 5.1+5.2+5.3+5.4
5.1 | 社会保险费 |  | 人工费×费率
5.2 | 残疾人就业保障金 |  | 人工费×费率
5.3 | 防洪基础设施建设资金 |  | 人工费×费率
5.4 | 其他规费 |  | 按规定计取
2 | 税金 |  | 税前造价×费率
合 计 | [5 empty] | -

## F.1 分部分项工程和单价措施项目清单与计价表(表-08)~9
分部分项工程和单价措施项目清单与计价表
工程名称： |  | 吉林大学第二医院亚泰院区7号行政办公楼修缮工程-样本库【建筑修缮工程】 |  |  |  |  | 标段：-
序号 | 项目编码 |  | 项目名称 | 项目特征 | 计量 单位 | 工程 数量 |  | 金额（元）
[8 empty] | 综合 单价 | 合价 | 其中
暂估价
样本库
建筑工程
1 | 011210006002 |  | 石膏板隔墙 | 1.骨架、边框材料种类、规格：镀锌轻钢龙骨 2.隔板材料品种、规格、颜色：双面石膏板 3.具体详见设计 | m2 | 9.16
小计
门窗
2 | 010809004003 |  | 石材窗台板 | 1.窗台板材质、规格、颜色：12mm白色人造石材窗台板 2.含磨边详见设计图纸 2.需满足设计要求 | m2 | 4.511
3 | 010810001005 |  | 窗帘 | 1.窗帘材质：双层柔纱帘 2.窗帘高度、宽度：详见设计 3.窗帘层数：双层 4.安装到位，满足设计要求 | m2 | 16.849
4 | 010801002005 |  | 木质门带套 M0922 | 1.门代号及洞口尺寸：950*2200 2.含拉手门吸等五金安装到位 3.详见设计，满足设计要求 | 樘 | 1
5 | 010802004003 |  | 防盗门 M0922 | 1.防盗门 950*2200 2.需满足设计要求，安装到位 | m2 | 6.27
6 | 010802004004 |  | 防盗门（含观察窗） M0922 | 1.防盗门（含观察窗） 950*2200 2.需满足设计要求，安装到位 | m2 | 8.36
7 | 010605002002 |  | 彩钢板隔断 | 1.轻钢龙骨+彩钢板饰面 2.含彩钢板开启们 3.安装到位，详见设计需符合设计要求 | m2 | 9.801
8 | 011207001006 |  | 墙面装饰板 | 1.龙骨材料种类、规格、中距：60*40*2镀锌铁方通，6mm镀锌钢板 2.隔离层材料种类、规格：50mm岩棉填充 3.面层材料品种、规格、颜色：双侧双层12mm石膏板 4.详见设计图纸，需满足设计要求 5.新建门体上方 | m2 | 3.8
小计
地面工程
9 | 011103003001 |  | PVC塑胶地板 | 1.粘结层厚度、材料种类：最薄处20mm厚1:2.5水泥砂浆找平，压实抹光，水泥浆一道（内掺建筑胶） 2.面层材料品种、规格、颜色：4~5mm水泥自流平， 3.2mmPVC塑胶地板，专业胶粘剂粘贴 | m2 | 137.21
10 | 011102003005 |  | 块料楼地面 | 1.结合层厚度、砂浆配合比：30mm厚1:3干硬性水泥砂浆结合层，表面撒水泥粉 2.面层材料品种、规格、颜色：8`10mm厚600*600瓷砖，水泥浆擦缝（或专用填缝剂勾缝） | m2 | 22.49
11 | 011105003003 |  | 块料踢脚线 | 1.踢脚线高度：100mm 2.粘贴层厚度、材料种类：8mm厚1:2水泥砂浆粘结层，水泥浆一道（内掺建筑胶） 3.面层材料品种、规格、颜色：8~10厚瓷砖踢脚线，专用填缝剂填缝 | m | 136.45
小计
墙面工程
12 | 010605002003 |  | 钢板墙板 | 1.彩钢板室内墙面 2.0.6mm烤漆钢板，内衬板12mm防火石膏板。钢板面漆硬化型多元聚酯涂料,高防锈性涂料为背面涂料，镀锌轻钢龙骨基础干挂 3.安装到位，详见设计，满足设计要求 | m2 | 94.266
13 | 011201001011 |  | 墙面一般抹灰 | 1.墙体类型：砖墙 2.墙体拆除位置抹灰修补 | m2 | 14.42
14 | 011201001012 |  | 墙面一般抹灰 | 1.位置：原棚面及墙面空鼓位置 2.5mm厚1:0.5:2.5水泥石灰膏砂浆抹平 3.8mm厚1:1:6水泥石灰膏砂浆打底扫毛或拉出纹道 4.3mm厚外加剂专业砂浆打底刮糙或专业界面剂一道甩毛 | m2 | 102.748
15 | 011407001004 |  | 墙面喷刷涂料 | 1.乳胶漆三遍，分遍涂刷 2.大白石膏腻子粉，分遍刮平 | m2 | 247.52
小计
天棚吊顶工程
16 | 011302001011 |  | 吊顶天棚-600*600铝扣板 | 1.600*600厚度≥1.0mm方形折边铝扣板 2.U型镀锌轻钢主龙骨，安装详见设计 3.含铝扣板收边线 4.需满足设计要求 | m2 | 132.894
17 | 011302001012 |  | 吊顶天棚-600*600矿棉板 | 1.600*600*18矿棉板 2.U型镀锌轻钢主龙骨，T型轻钢烤漆副龙骨 3.详见设计图纸，安装到位，需满足设计要求 | m2 | 21.786
小计
措施项目
18 | 011701003005 |  | 里脚手架 | 1.天棚粉饰脚手架 2.投标人自行考虑 | m2 | 154.68
19 | 011701003006 |  | 里脚手架 | 1.内墙粉饰脚手架 2.投标人自行考虑 | m2 | 341.786
20 | 011703001006 |  | 垂直运输 | 1.垂直运输 2.投标人自行考虑 | 工日 | 182
小计
小计
合 计

## F.4 总价措施项目清单计价表(表-11)【吉林大学第二医~9
总价措施项目清单计价表
工程名称： |  | 吉林大学第二医院亚泰院区7号行政办公楼修缮工程-样本库【建筑修缮工程】 |  |  |  |  | 标段：-
序 号 | 项目编码 |  | 项目名称 | 计算基础 | 费率 （％） | 金额 （元） |  | 调整 费率 (％) | 调整后 金额 (元) | 备注
1 | 011707001001 |  | 安全文明施工
2 | 011707002001 |  | 夜间施工
3 | 011707003001 |  | 非夜间施工照明
4 | 011707004001 |  | 二次搬运
5 | 011707005001 |  | 雨季施工
6 | 011707005002 |  | 冬季施工
7 | 011707006001 |  | 地上、地下设施，建筑物的临时保护设施
8 | 011707007001 |  | 已完工程及设备保护
合 计 | [5 empty] | - |  | - | - | -

## G.1 其他项目清单计价汇总表(表-12)【吉林大学第二医~9
其他项目清单与计价汇总表
工程名称： |  | 吉林大学第二医院亚泰院区7号行政办公楼修缮工程-样本库【建筑修缮工程】 |  | 标段：-
序号 | 项 目 名 称 |  | 金额 （元） | 结算金额 (元) | 备注
1 | 暂列金额 |  |  |  | 明细详见表-12-1
2 | 暂估价
2.1 | 材料(工程设备)暂估价 |  | - |  | 明细详见表-12-2
2.2 | 专业工程暂估价 |  |  |  | 明细详见表-12-3
3 | 计日工 |  |  |  | 明细详见表-12-4
4 | 总承包服务费 |  |  |  | 明细详见表-12-5
5 | 提前竣工（赶工）费
6 | 优质优价增加费
7 | 住宅分户验收费
8 | 市政工程夜间施工增加费
合 计 |  |  | - | - | -

## G.2 暂列金额明细表(表-12-1)【吉林大学第二医院亚~9
暂列金额明细表
工程名称： |  | 吉林大学第二医院亚泰院区7号行政办公楼修缮工程-样本库【建筑修缮工程】 |  |  | 标段：-
序号 | 项 目 名 称 |  | 计量单位 | 暂定金额 (元) |  | 备注
1 | 暂列金额
合 计 | [5 empty] | -

## G.3 材料(工程设备)暂估单价及调整表(表-12-2)【~9
材料(工程设备)暂估单价及调整表
工程名称： |  | 吉林大学第二医院亚泰院区7号行政办公楼修缮工程-样本库【建筑修缮工程】 | [7 empty] | 标段：-
序号 | 材料(工程设备) 名称、规格、型号 |  | 计量 单位 | 数量 |  | 暂估(元) |  | 确认(元) |  |  | 差额±(元) |  | 备注
|  |  |  | 暂估 | 确认 | 单价 | 合价 | 单价 | 合价 |  | 单价 | 合价
1 | 钢制防盗门 |  | m2 | 6.162 |  | 350.00 | 2157.00
2 | 单扇套装平开实木门M9522 |  | 樘 | 1 |  | 900.00 | 900.00
3 | 防盗门（含观察窗） |  | m2 | 8.216 |  | 450.00 | 3697.00
4 | 窗帘 |  | m2 | 16.849 |  | 50.00 | 842.00
合计 | [6 empty] | 7596.00

## H 规费、税金项目清单计价表(表-13)【吉林大学第二医院~9
规费、税金项目计价表
工程名称： |  | 吉林大学第二医院亚泰院区7号行政办公楼修缮工程-样本库【建筑修缮工程】 |  |  | 标段：-
序号 | 项目名称 |  | 计算基础 | 计算基数 | 计算费率 （％） | 金额(元)
1 | 规费 |  | 5.1+5.2+5.3+5.4
5.1 | 社会保险费 |  | 人工费×费率
5.2 | 残疾人就业保障金 |  | 人工费×费率
5.3 | 防洪基础设施建设资金 |  | 人工费×费率
5.4 | 其他规费 |  | 按规定计取
2 | 税金 |  | 税前造价×费率
合 计 | [5 empty] | -

## F.1 分部分项工程和单价措施项目清单与计价表(表-08~10
分部分项工程和单价措施项目清单与计价表
工程名称： |  | 吉林大学第二医院亚泰院区7号行政办公楼修缮工程-样本库【电气工程】 |  |  |  |  | 标段：-
序号 | 项目编码 |  | 项目名称 | 项目特征 | 计量 单位 | 工程 数量 |  | 金额（元）
[8 empty] | 综合 单价 | 合价 | 其中
暂估价
干线
1 | 030404017022 |  | 配电箱 | 1.名称：动力配电箱ALZ4 2.型号：非标 3.安装方式：明装底皮距地 1.5m | 台 | 1
2 | 030404017023 |  | 配电箱 | 1.名称：配电箱ALUPS 2.型号：600*1800*400 3.端子板外部接线材质、规格：2.5mm2、4 mm2 4.安装方式：落地安装,底边加装底座（100mm槽钢制作,喷涂防锈漆） | 台 | 1
3 | 030414007001 |  | 不间断电源 | 1.名称：UPS不间断电源 2.型号：70KVA 3.含蓄电池、电池柜，备用时间90min | 套 | 1
4 | 030414007002 |  | 不间断电源 | 1.名称：UPS不间断电源 2.型号：25KVA 3.含蓄电池、电池柜，备用时间60min | 套 | 1
5 | 030408001017 |  | 电力电缆 | 1.名称：电力电缆 2.型号：YJV22-4*35mm2 3.材质：铜 4.敷设方式、部位：直埋 5.电压等级（kV）：1 | m | 225.5
6 | 030408001018 |  | 电力电缆 | 1.名称：电力电缆 2.型号：YJV22-4*35mm2 3.材质：铜 4.敷设方式、部位：室内敷设 5.电压等级（kV）：1 | m | 112.02
7 | 030408001019 |  | 电力电缆 | 1.名称：电力电缆 2.型号：WDZ-YJE-4×70+1X35mm2 3.材质：铜 4.敷设方式、部位：室内敷设 5.电压等级（kV）：1 | m | 15.43
8 | 030408006013 |  | 电力电缆头 | 1.名称：电力电缆终端头 2.型号：干包式 3.规格：70mm2 4.材质、类型：铜 5.安装部位：室内 6.电压等级（kV）：1 | 个 | 2
9 | 030408006014 |  | 电力电缆头 | 1.名称：电力电缆终端头 2.型号：干包式 3.规格：35mm2 4.材质、类型：铜 5.安装部位：室内 6.电压等级（kV）：1 | 个 | 4
10 | 030411001035 |  | 配管 | 1.名称：电气配管 2.材质：镀锌钢管 3.规格：DN70 4.配置形式：砖、混凝土结构暗配 | m | 29.29
11 | 030413003019 |  | 打洞（孔） | 1.名称：墙面打洞 2.规格：孔径≤120mm 3.类型：砖墙 | 个 | 6
12 | 030414002003 |  | 送配电装置系统 | 1.名称：输配电装置系统调试 2.电压等级（kV）：1 | 系统 | 2
13 | 030414004001 |  | 自动投入装置 | 1.名称：双电源调试 | 系统 | 1
小计
插座部分
14 | 030404035015 |  | 插座 | 1.名称：安全型二、三孔插座 2.规格：250V 10A 3.安装方式：距地1.0m(暗装) | 个 | 4
15 | 030404035016 |  | 插座 | 1.名称：安全型二、三孔插座 2.规格：250V 10A 3.安装方式：距地0.3m(暗装) | 个 | 2
16 | 030404035017 |  | 插座 | 1.名称：安全型二、三孔插座(电视) 2.规格：250V 10A 3.安装方式：距地1.3m(暗装) | 个 | 1
17 | 030404035018 |  | 插座 | 1.名称：安全型三孔插座(空调) 2.规格：250V 16A 3.安装方式：距地2.2m(暗装) | 个 | 3
18 | 030404035019 |  | 插座 | 1.名称：安全型四孔插座(空调) 2.规格：380V 20A 3.安装方式：距地0.5m(暗装) | 个 | 2
19 | 030404035020 |  | 插座 | 1.名称：10安五孔插座 2.规格：250V 10A 3.安装方式：距地300mm、900mm、1500mm(暗装) | 个 | 32
20 | 030404035021 |  | 插座 | 1.名称：插座、网口 2.规格：250V 10A 3.安装方式：距地900mm(暗装) | 个 | 6
21 | 030404035022 |  | 插座 | 1.名称：16安3孔插座 2.规格：250V 16A 3.安装方式：距地300mm(暗装) | 个 | 9
22 | 030411006016 |  | 接线盒 | 1.名称：开关盒 2.材质：金属 3.安装形式：暗装 | 个 | 59
小计
照明
23 | 030412001009 |  | 普通灯具 | 1.名称：300x1200成品LED胶片灯 2.型号：36W 3.安装方式：嵌入式安装 | 套 | 14
24 | 030411006017 |  | 接线盒 | 1.名称：接线盒 2.材质：金属 3.安装形式：暗装 | 个 | 14
25 | 030404034008 |  | 照明开关 | 1.名称：一联开关 2.规格：250V 10A 3.安装方式：底距地1.3m | 个 | 2
26 | 030404034009 |  | 照明开关 | 1.名称：二联开关 2.规格：250V 10A 3.安装方式：底距地1.3m | 个 | 6
27 | 030411006018 |  | 接线盒 | 1.名称：开关盒 2.材质：金属 3.安装形式：暗装 | 个 | 8
小计
合 计

## F.4 总价措施项目清单计价表(表-11)【吉林大学第二~10
总价措施项目清单计价表
工程名称： |  | 吉林大学第二医院亚泰院区7号行政办公楼修缮工程-样本库【电气工程】 |  |  |  |  | 标段：-
序 号 | 项目编码 |  | 项目名称 | 计算基础 | 费率 （％） | 金额 （元） |  | 调整 费率 (％) | 调整后 金额 (元) | 备注
1 | 031302001001 |  | 安全文明施工
2 | 031302001002 |  | 远程监控和实名考勤设备
3 | 031302002001 |  | 夜间施工
4 | 031302003001 |  | 非夜间施工照明
5 | 031302004001 |  | 二次搬运
6 | 031302005001 |  | 雨季施工
7 | 031302005002 |  | 冬季施工
8 | 031302006001 |  | 已完工程及设备保护
9 | 031302007001 |  | 高层施工增加
10 | 031302008001 |  | 工程定位复测
11 | 031302009001 |  | 脚手架搭拆
合 计 | [5 empty] | - |  | - | - | -

## G.1 其他项目清单计价汇总表(表-12)【吉林大学第二~10
其他项目清单与计价汇总表
工程名称： |  | 吉林大学第二医院亚泰院区7号行政办公楼修缮工程-样本库【电气工程】 |  | 标段：-
序号 | 项 目 名 称 |  | 金额 （元） | 结算金额 (元) | 备注
1 | 暂列金额 |  |  |  | 明细详见表-12-1
2 | 暂估价
2.1 | 材料(工程设备)暂估价 |  | - |  | 明细详见表-12-2
2.2 | 专业工程暂估价 |  |  |  | 明细详见表-12-3
3 | 计日工 |  |  |  | 明细详见表-12-4
4 | 总承包服务费 |  |  |  | 明细详见表-12-5
5 | 提前竣工（赶工）费
6 | 优质优价增加费
7 | 住宅分户验收费
8 | 市政工程夜间施工增加费
合 计 |  |  | - | - | -

## G.2 暂列金额明细表(表-12-1)【吉林大学第二医院~10
暂列金额明细表
工程名称： |  | 吉林大学第二医院亚泰院区7号行政办公楼修缮工程-样本库【电气工程】 |  |  | 标段：-
序号 | 项 目 名 称 |  | 计量单位 | 暂定金额 (元) |  | 备注
1 | 暂列金额
合 计 | [5 empty] | -

## G.3 材料(工程设备)暂估单价及调整表(表-12-2)~10
材料(工程设备)暂估单价及调整表
工程名称： |  | 吉林大学第二医院亚泰院区7号行政办公楼修缮工程-样本库【电气工程】 | [7 empty] | 标段：-
序号 | 材料(工程设备) 名称、规格、型号 |  | 计量 单位 | 数量 |  | 暂估(元) |  | 确认(元) |  |  | 差额±(元) |  | 备注
|  |  |  | 暂估 | 确认 | 单价 | 合价 | 单价 | 合价 |  | 单价 | 合价
合计

## H 规费、税金项目清单计价表(表-13)【吉林大学第二医~10
规费、税金项目计价表
工程名称： |  | 吉林大学第二医院亚泰院区7号行政办公楼修缮工程-样本库【电气工程】 |  |  | 标段：-
序号 | 项目名称 |  | 计算基础 | 计算基数 | 计算费率 （％） | 金额(元)
1 | 规费 |  | 5.1+5.2+5.3+5.4
5.1 | 社会保险费 |  | 人工费×费率
5.2 | 残疾人就业保障金 |  | 人工费×费率
5.3 | 防洪基础设施建设资金 |  | 人工费×费率
5.4 | 其他规费 |  | 按规定计取
2 | 税金 |  | 税前造价×费率
合 计 | [5 empty] | -

## F.1 分部分项工程和单价措施项目清单与计价表(表-08~11
分部分项工程和单价措施项目清单与计价表
工程名称： |  | 吉林大学第二医院亚泰院区7号行政办公楼修缮工程-医疗废物处理站【建筑工程】 |  |  |  |  | 标段：-
序号 | 项目编码 |  | 项目名称 | 项目特征 | 计量 单位 | 工程 数量 |  | 金额（元）
[8 empty] | 综合 单价 | 合价 | 其中
暂估价
建筑工程
1 | 1001 |  | 砖混建筑拆除 | 原有砖混建筑拆除 |  | 51.41
2 | 010101002001 |  | 挖一般土方 | 1.土壤类别：一二类土 2.挖土深度：＜2m 3.含工作面 | m3 | 78
3 | 010103001001 |  | 回填方 | 1.密实度要求：夯填 2.填方材料品种：原土 | m3 | 448.645
4 | 010103002001 |  | 余方弃置 | 1.废弃料品种：余土 2.运距：投标人自行考虑 | m3 | 49.656
5 | 010501001001 |  | 垫层 | 1.混凝土种类：商品混凝土 2.混凝土强度等级：C15 3.含模板制作及安拆 | m3 | 21.29
6 | 010503001001 |  | 现浇基础梁 | 1.混凝土种类：商品混凝土 2.混凝土强度等级：C30 3.含模板制作及安拆 | m3 | 9.68
7 | 010515001001 |  | 现浇构件钢筋（三级钢直筋） | 钢筋种类、规格：HRB400 直径12~14以内 | t | 3.108
8 | 010515001002 |  | 现浇构件钢筋（圆钢箍筋） | 钢筋种类、规格：圆钢 直径8 | t | 0.211
9 | 010507001001 |  | 现浇散水 | 1.80mm厚C15商品混凝土散水，向外找坡3%，撒1:1水泥沙子压实赶光（6m分缝，缝宽10mm，密封膏嵌实） 2.150mm碎石灌M2.5水泥砂浆，宽出面层100mm，向外找坡3%~5% 3.300mm厚干炉渣或废渣 4.素土夯实 5.含模板制作及安拆 | m2 | 53.46
10 | 011102001001 |  | 花岗岩坡道 | 1.30mm花岗岩板粗麻面，灌水泥浆擦缝，表面防滑处理 2.素水泥浆一道（撒适量清水） 3.30厚1:3干硬性水泥砂浆结合层 4.素水泥浆一道（内掺建筑胶） 5.60厚C15混凝土垫层 6.300厚碎石灌M2.5水泥砂浆，宽出面层300 7.250厚干炉渣或废砂 8.素土夯实 | m2 | 21.69
11 | 011102003001 |  | 块料楼地面（防滑地砖） | 1.结合层厚度、砂浆配合比：30mm厚1:3干硬性水泥砂浆结合层，表面撒水泥粉 ，素水泥浆一道内掺建筑胶 2.面层材料品种、规格、颜色：10mm厚防滑瓷砖600*600，干水泥浆擦缝 | m2 | 190
12 | 010904001001 |  | 楼（地）面卷材防水 | 1.卷材品种、规格、厚度：高分子丙纶防水 2.防水层数：详见设计 3.防水层做法：最薄处30mm1:3水泥砂浆找坡层，水泥浆一道内掺建筑胶 | m2 | 176.78
13 | 010501004001 |  | 满堂基础 | 1.混凝土种类：商品混凝土 2.混凝土强度等级：C30 3.含模板制作及安拆 | m3 | 30.75
14 | 010404001002 |  | 垫层 | 1.垫层材料种类、配合比、厚度：基础梁下1000厚砂砾防冻涨 | m3 | 42.8
15 | 010605001001 |  | 彩钢房 | 1.彩钢房含门窗隔墙等，外饰面为仿砖饰面，岩棉板厚度为100mm，详见设计图纸需满足设计要求 2.安装到位 | m2 | 195.22
16 | 011705001001 |  | 大型机械设备进出场及安拆 | 1.机械设备名称：投标人自行考虑 2.机械设备规格型号：投标人自行考虑 | 台次 | 1
小计
合 计

## F.4 总价措施项目清单计价表(表-11)【吉林大学第二~11
总价措施项目清单计价表
工程名称： |  | 吉林大学第二医院亚泰院区7号行政办公楼修缮工程-医疗废物处理站【建筑工程】 |  |  |  |  | 标段：-
序 号 | 项目编码 |  | 项目名称 | 计算基础 | 费率 （％） | 金额 （元） |  | 调整 费率 (％) | 调整后 金额 (元) | 备注
1 | 011707001001 |  | 安全文明施工
2 | 011701001002 |  | 远程监控和实名考勤设备
3 | 011707002001 |  | 夜间施工
4 | 011707003001 |  | 非夜间施工照明
5 | 011707004001 |  | 二次搬运
6 | 011707005001 |  | 雨季施工费
7 | 011707005002 |  | 冬季施工费
8 | 011707006001 |  | 地上、地下设施，建筑物的临时保护设施
9 | 011707007001 |  | 已完工程及设备保护
10 | 011707008001 |  | 工程定位复测
合 计 | [5 empty] | - |  | - | - | -

## G.1 其他项目清单计价汇总表(表-12)【吉林大学第二~11
其他项目清单与计价汇总表
工程名称： |  | 吉林大学第二医院亚泰院区7号行政办公楼修缮工程-医疗废物处理站【建筑工程】 |  | 标段：-
序号 | 项 目 名 称 |  | 金额 （元） | 结算金额 (元) | 备注
1 | 暂列金额 |  |  |  | 明细详见表-12-1
2 | 暂估价
2.1 | 材料(工程设备)暂估价 |  | - |  | 明细详见表-12-2
2.2 | 专业工程暂估价 |  |  |  | 明细详见表-12-3
3 | 计日工 |  |  |  | 明细详见表-12-4
4 | 总承包服务费 |  |  |  | 明细详见表-12-5
5 | 提前竣工（赶工）费
6 | 优质优价增加费
7 | 住宅分户验收费
8 | 市政工程夜间施工增加费
合 计 |  |  | - | - | -

## G.2 暂列金额明细表(表-12-1)【吉林大学第二医院~11
暂列金额明细表
工程名称： |  | 吉林大学第二医院亚泰院区7号行政办公楼修缮工程-医疗废物处理站【建筑工程】 |  |  | 标段：-
序号 | 项 目 名 称 |  | 计量单位 | 暂定金额 (元) |  | 备注
1 | 暂列金额
合 计 | [5 empty] | -

## G.3 材料(工程设备)暂估单价及调整表(表-12-2)~11
材料(工程设备)暂估单价及调整表
工程名称： |  | 吉林大学第二医院亚泰院区7号行政办公楼修缮工程-医疗废物处理站【建筑工程】 | [7 empty] | 标段：-
序号 | 材料(工程设备) 名称、规格、型号 |  | 计量 单位 | 数量 |  | 暂估(元) |  | 确认(元) |  |  | 差额±(元) |  | 备注
|  |  |  | 暂估 | 确认 | 单价 | 合价 | 单价 | 合价 |  | 单价 | 合价
合计

## H 规费、税金项目清单计价表(表-13)【吉林大学第二医~11
规费、税金项目计价表
工程名称： |  | 吉林大学第二医院亚泰院区7号行政办公楼修缮工程-医疗废物处理站【建筑工程】 |  |  | 标段：-
序号 | 项目名称 |  | 计算基础 | 计算基数 | 计算费率 （％） | 金额(元)
1 | 规费 |  | 5.1+5.2+5.3+5.4
5.1 | 社会保险费 |  | 人工费×费率
5.2 | 残疾人就业保障金 |  | 人工费×费率
5.3 | 防洪基础设施建设资金 |  | 人工费×费率
5.4 | 其他规费 |  | 按规定计取
2 | 税金 |  | 税前造价×费率
合 计 | [5 empty] | -

## F.1 分部分项工程和单价措施项目清单与计价表(表-08~12
分部分项工程和单价措施项目清单与计价表
工程名称： |  | 吉林大学第二医院亚泰院区7号行政办公楼修缮工程-医疗废物处理站【电气工程】 |  |  |  |  | 标段：-
序号 | 项目编码 |  | 项目名称 | 项目特征 | 计量 单位 | 工程 数量 |  | 金额（元）
[8 empty] | 综合 单价 | 合价 | 其中
暂估价
干线、防雷接地
1 | 030404017021 |  | 配电箱 | 1.名称：动力配电箱ALFF 2.型号：400*500*180 3.端子板外部接线材质、规格：2.5mm2、4 mm2 4.安装方式：明装底皮距地 1.5m | 台 | 1
2 | 030408001015 |  | 电力电缆 | 1.名称：电力电缆 2.型号：YJV22-4*10mm2 3.材质：铜 4.敷设方式、部位：直埋 5.电压等级（kV）：1 | m | 307.5
3 | 010101003003 |  | 挖沟槽土方 | 1.名称：直埋电缆辅助设施 沟槽挖填普通土 | m3 | 135
4 | 030408001016 |  | 电力电缆 | 1.名称：电力电缆 2.型号：YJV22-4*10mm2 3.材质：铜 4.敷设方式、部位：室内敷设 5.电压等级（kV）：1 | m | 49.67
5 | 030408006012 |  | 电力电缆头 | 1.名称：电力电缆终端头 2.型号：干包式 3.规格：10mm2 4.材质、类型：铜 5.安装部位：室内 6.电压等级（kV）：1 | 个 | 2
6 | 030411001029 |  | 配管 | 1.名称：电气配管 2.材质：镀锌钢管 3.规格：DN40 4.配置形式：砖、混凝土结构暗配 | m | 8.46
7 | 030409002002 |  | 接地母线 | 1.名称：接地母线 2.材质：镀锌扁钢 3.规格：40*4mm 4.安装部位：室内 | m | 3.19
8 | 030409004001 |  | 均压环 | 1.名称：均压环 2.材质：基础内钢筋 | m | 100.23
9 | 030409003001 |  | 避雷引下线 | 1.名称：避雷引下线 2.材质：利用钢柱 | m | 28.5
10 | 030409008002 |  | 等电位端子箱、测试板 | 1.名称：总等电位联接箱 2.材质：金属 3.规格：200x200x150 | 台 | 1
11 | 030414002002 |  | 送配电装置系统 | 1.名称：输配电装置系统调试 2.电压等级（kV）：1 | 系统 | 1
12 | 030414011002 |  | 接地装置 | 1.名称：接地网调试 | 系统 | 1
小计
插座部分
13 | 030411001030 |  | 配管 | 1.名称：电气配管 2.材质：金属电线管 3.规格：TC25 4.配置形式：砖、混凝土结构明配 | m | 166.81
14 | 030411004011 |  | 配线 | 1.名称：照明配线 2.配线形式：管内穿线 3.型号：WDZ-BYJ-4mm2 4.材质：铜 | m | 513.93
15 | 030404035012 |  | 插座 | 1.名称：安全型二、三孔插座 2.规格：250V 10A 3.安装方式：距地0.3m(明装) | 个 | 15
16 | 030404035013 |  | 插座 | 1.名称：防水防溅型三孔插座(热水) 2.规格：250V 10A 3.安装方式：距地0.5m(明装) | 个 | 1
17 | 030404035014 |  | 插座 | 1.名称：安全型四孔插座(空调) 2.规格：380V 20A 3.安装方式：距地0.5m(明装) | 个 | 1
18 | 030411006012 |  | 接线盒 | 1.名称：开关盒 2.材质：金属 3.安装形式：明装 | 个 | 22
小计
照明
19 | 030411001031 |  | 配管 | 1.名称：电气配管 2.材质：金属电线管 3.规格：TC25 4.配置形式：砖、混凝土结构明配 | m | 14.98
20 | 030411001032 |  | 配管 | 1.名称：电气配管 2.材质：金属电线管 3.规格：TC20 4.配置形式：砖、混凝土结构明配 | m | 74.43
21 | 030411004012 |  | 配线 | 1.名称：照明配线 2.配线形式：管内穿线 3.型号：WDZ-BYJ-2.5mm2 4.材质：铜 | m | 279.69
22 | 030412002001 |  | 工厂灯 | 1.名称：工矿灯（LED光源） 2.型号：50W 3.安装形式：吊链安装，距地2.4m | 套 | 15
23 | 030412001008 |  | 普通灯具 | 1.名称：壁灯（LED光源） 2.型号：15W 3.安装方式：距地2.2m | 套 | 3
24 | 030411006013 |  | 接线盒 | 1.名称：接线盒 2.材质：金属 3.安装形式：暗装 | 个 | 19
25 | 030404034005 |  | 照明开关 | 1.名称：一联开关 2.规格：250V 10A 3.安装方式：底距地1.3m | 个 | 2
26 | 030404034006 |  | 照明开关 | 1.名称：二联开关 2.规格：250V 10A 3.安装方式：底距地1.3m | 个 | 4
27 | 030404034007 |  | 照明开关 | 1.名称：三联开关 2.规格：250V 10A 3.安装方式：底距地1.3m | 个 | 1
28 | 030411006014 |  | 接线盒 | 1.名称：开关盒 2.材质：金属 3.安装形式：暗装 | 个 | 7
小计
合 计

## F.4 总价措施项目清单计价表(表-11)【吉林大学第二~12
总价措施项目清单计价表
工程名称： |  | 吉林大学第二医院亚泰院区7号行政办公楼修缮工程-医疗废物处理站【电气工程】 |  |  |  |  | 标段：-
序 号 | 项目编码 |  | 项目名称 | 计算基础 | 费率 （％） | 金额 （元） |  | 调整 费率 (％) | 调整后 金额 (元) | 备注
1 | 031302001001 |  | 安全文明施工
2 | 031302001002 |  | 远程监控和实名考勤设备
3 | 031302002001 |  | 夜间施工
4 | 031302003001 |  | 非夜间施工照明
5 | 031302004001 |  | 二次搬运
6 | 031302005001 |  | 雨季施工
7 | 031302005002 |  | 冬季施工
8 | 031302006001 |  | 已完工程及设备保护
9 | 031302007001 |  | 高层施工增加
10 | 031302008001 |  | 工程定位复测
11 | 031302009001 |  | 脚手架搭拆
合 计 | [5 empty] | - |  | - | - | -

## G.1 其他项目清单计价汇总表(表-12)【吉林大学第二~12
其他项目清单与计价汇总表
工程名称： |  | 吉林大学第二医院亚泰院区7号行政办公楼修缮工程-医疗废物处理站【电气工程】 |  | 标段：-
序号 | 项 目 名 称 |  | 金额 （元） | 结算金额 (元) | 备注
1 | 暂列金额 |  |  |  | 明细详见表-12-1
2 | 暂估价
2.1 | 材料(工程设备)暂估价 |  | - |  | 明细详见表-12-2
2.2 | 专业工程暂估价 |  |  |  | 明细详见表-12-3
3 | 计日工 |  |  |  | 明细详见表-12-4
4 | 总承包服务费 |  |  |  | 明细详见表-12-5
5 | 提前竣工（赶工）费
6 | 优质优价增加费
7 | 住宅分户验收费
8 | 市政工程夜间施工增加费
合 计 |  |  | - | - | -

## G.2 暂列金额明细表(表-12-1)【吉林大学第二医院~12
暂列金额明细表
工程名称： |  | 吉林大学第二医院亚泰院区7号行政办公楼修缮工程-医疗废物处理站【电气工程】 |  |  | 标段：-
序号 | 项 目 名 称 |  | 计量单位 | 暂定金额 (元) |  | 备注
1 | 暂列金额
合 计 | [5 empty] | -

## G.3 材料(工程设备)暂估单价及调整表(表-12-2)~12
材料(工程设备)暂估单价及调整表
工程名称： |  | 吉林大学第二医院亚泰院区7号行政办公楼修缮工程-医疗废物处理站【电气工程】 | [7 empty] | 标段：-
序号 | 材料(工程设备) 名称、规格、型号 |  | 计量 单位 | 数量 |  | 暂估(元) |  | 确认(元) |  |  | 差额±(元) |  | 备注
|  |  |  | 暂估 | 确认 | 单价 | 合价 | 单价 | 合价 |  | 单价 | 合价
合计

## H 规费、税金项目清单计价表(表-13)【吉林大学第二医~12
规费、税金项目计价表
工程名称： |  | 吉林大学第二医院亚泰院区7号行政办公楼修缮工程-医疗废物处理站【电气工程】 |  |  | 标段：-
序号 | 项目名称 |  | 计算基础 | 计算基数 | 计算费率 （％） | 金额(元)
1 | 规费 |  | 5.1+5.2+5.3+5.4
5.1 | 社会保险费 |  | 人工费×费率
5.2 | 残疾人就业保障金 |  | 人工费×费率
5.3 | 防洪基础设施建设资金 |  | 人工费×费率
5.4 | 其他规费 |  | 按规定计取
2 | 税金 |  | 税前造价×费率
合 计 | [5 empty] | -

## F.1 分部分项工程和单价措施项目清单与计价表(表-08~13
分部分项工程和单价措施项目清单与计价表
工程名称： |  | 吉林大学第二医院亚泰院区7号行政办公楼修缮工程【综合布线工程】 |  |  |  |  | 标段：-
序号 | 项目编码 |  | 项目名称 | 项目特征 | 计量 单位 | 工程 数量 |  | 金额（元）
[8 empty] | 综合 单价 | 合价 | 其中
暂估价
医疗废物站综合布线工程
1 | 030502001003 |  | 机柜、机架 | 1.名称：弱电机柜 2.规格：12U标准机柜 3.安装方式：墙上壁挂，距地1.5米 | 台 | 1
2 | 030502010005 |  | 配线架 | 1.名称：光纤配线架 2.规格：12口LC 3.机柜内安装 | 个 | 1
3 | 030502010006 |  | 配线架 | 1.名称：配线架 2.规格：24口六类 3.机柜内安装 | 个 | 1
4 | 030501012009 |  | 交换机 | 1.名称：24口接入交换机 2.型号：24个千兆电口，4个万兆SFP+，其他参数详见设计图纸 3.机柜内安装 | 台 | 1
5 | 030502018002 |  | 跳块 | 1.名称：光模块 2.型号：eSFP-GE 单模模块（1310nm,10km,LC） | 个 | 1
6 | 030502012004 |  | 信息插座 | 1.名称：计算机网络信息点（内网）TO 2.安装方式：距地0.3米，其他特殊高度见图纸 3.含模块 | 个 | 5
7 | 030502012005 |  | 信息插座 | 1.名称：计算机网络信息点（外网）TD 2.安装方式：距地0.3米，其他特殊高度见图纸 3.含模块 | 个 | 1
8 | 030411006002 |  | 接线盒 | 1.名称：信息插座底盒 2.材质：金属 3.安装形式：明装 | 个 | 6
9 | 030411001005 |  | 配管 | 1.名称：KBG管 2.规格：DN25 3.配置形式：砖、混凝土结构明配 | m | 75
10 | 030502005003 |  | 双绞线缆 | 1.名称：六类网线 2.线缆类型：LSOH无烟低卤 3.敷设方式：管内穿放 | m | 89.96
11 | 030502009002 |  | 跳线 | 1.名称：网络跳线 2.规格：1米 | 条 | 6
12 | 030502019002 |  | 双绞线缆测试 | 1.名称：双绞线缆测试 2.测试内容：六类网线 | 链路 | 6
13 | 030411001006 |  | 配管 | 1.名称：电气配管 2.材质：镀锌钢管 3.规格：DN50 4.配置形式：埋地敷设 | m | 50
14 | 030502007001 |  | 光缆 | 1.名称：12芯单模光缆 2.敷设方式：穿管敷设 | m | 100
15 | 010101003001 |  | 挖沟槽土方 | 1.名称：直埋光缆辅助设施 沟槽挖填普通土 | m3 | 45
16 | 030502014001 |  | 光纤连接 | 1.方法：熔接 2.模式：单模 | 芯 | 24
17 | 030502015001 |  | 光缆终端盒 | 1.名称：光纤终端盒 2.规格：单模12芯 | 个 | 1
18 | 030502016001 |  | 布放尾纤 | 1.名称：布放尾纤 2.规格：1m | 根 | 24
19 | 030502020001 |  | 光纤测试 | 1.测试类别：光纤 2.测试内容：测通 | 链路 | 12
小计
合 计

## F.4 总价措施项目清单计价表(表-11)【吉林大学第二~13
总价措施项目清单计价表
工程名称： |  | 吉林大学第二医院亚泰院区7号行政办公楼修缮工程【综合布线工程】 |  |  |  |  | 标段：-
序 号 | 项目编码 |  | 项目名称 | 计算基础 | 费率 （％） | 金额 （元） |  | 调整 费率 (％) | 调整后 金额 (元) | 备注
1 | 031302001001 |  | 安全文明施工
2 | 031302001002 |  | 远程监控和实名考勤设备
3 | 031302002001 |  | 夜间施工
4 | 031302003001 |  | 非夜间施工照明
5 | 031302004001 |  | 二次搬运
6 | 031302005001 |  | 雨季施工
7 | 031302005002 |  | 冬季施工
8 | 031302006001 |  | 已完工程及设备保护
9 | 031302007001 |  | 高层施工增加
10 | 031302008001 |  | 工程定位复测
11 | 031302009001 |  | 脚手架搭拆
合 计 | [5 empty] | - |  | - | - | -

## G.1 其他项目清单计价汇总表(表-12)【吉林大学第二~13
其他项目清单与计价汇总表
工程名称： |  | 吉林大学第二医院亚泰院区7号行政办公楼修缮工程【综合布线工程】 |  | 标段：-
序号 | 项 目 名 称 |  | 金额 （元） | 结算金额 (元) | 备注
1 | 暂列金额 |  |  |  | 明细详见表-12-1
2 | 暂估价
2.1 | 材料(工程设备)暂估价 |  | - |  | 明细详见表-12-2
2.2 | 专业工程暂估价 |  |  |  | 明细详见表-12-3
3 | 计日工 |  |  |  | 明细详见表-12-4
4 | 总承包服务费 |  |  |  | 明细详见表-12-5
5 | 提前竣工（赶工）费
6 | 优质优价增加费
7 | 住宅分户验收费
8 | 市政工程夜间施工增加费
合 计 |  |  | - | - | -

## G.2 暂列金额明细表(表-12-1)【吉林大学第二医院~13
暂列金额明细表
工程名称： |  | 吉林大学第二医院亚泰院区7号行政办公楼修缮工程【综合布线工程】 |  |  | 标段：-
序号 | 项 目 名 称 |  | 计量单位 | 暂定金额 (元) |  | 备注
1 | 暂列金额
合 计 | [5 empty] | -

## G.3 材料(工程设备)暂估单价及调整表(表-12-2)~13
材料(工程设备)暂估单价及调整表
工程名称： |  | 吉林大学第二医院亚泰院区7号行政办公楼修缮工程【综合布线工程】 | [7 empty] | 标段：-
序号 | 材料(工程设备) 名称、规格、型号 |  | 计量 单位 | 数量 |  | 暂估(元) |  | 确认(元) |  |  | 差额±(元) |  | 备注
|  |  |  | 暂估 | 确认 | 单价 | 合价 | 单价 | 合价 |  | 单价 | 合价
合计

## H 规费、税金项目清单计价表(表-13)【吉林大学第二医~13
规费、税金项目计价表
工程名称： |  | 吉林大学第二医院亚泰院区7号行政办公楼修缮工程【综合布线工程】 |  |  | 标段：-
序号 | 项目名称 |  | 计算基础 | 计算基数 | 计算费率 （％） | 金额(元)
1 | 规费 |  | 5.1+5.2+5.3+5.4
5.1 | 社会保险费 |  | 人工费×费率
5.2 | 残疾人就业保障金 |  | 人工费×费率
5.3 | 防洪基础设施建设资金 |  | 人工费×费率
5.4 | 其他规费 |  | 按规定计取
2 | 税金 |  | 税前造价×费率
合 计 | [5 empty] | -

## F.1 分部分项工程和单价措施项目清单与计价表(表-08~14
分部分项工程和单价措施项目清单与计价表
工程名称： |  | 吉林大学第二医院亚泰院区7号行政办公楼修缮工程-医疗废物处理站【采暖工程】 |  |  |  |  | 标段：-
序号 | 项目编码 |  | 项目名称 | 项目特征 | 计量 单位 | 工程 数量 |  | 金额（元）
[8 empty] | 综合 单价 | 合价 | 其中
暂估价
1 | 031001002005 |  | 钢管 | 1.安装部位：室内 2.介质：采暖管道 3.规格、压力等级：焊接钢管钢管DN40 4.连接形式：焊接 | m | 52.3
2 | 031001002006 |  | 钢管 | 1.安装部位：室内 2.介质：采暖管道 3.规格、压力等级：焊接钢管钢管DN32 4.连接形式：丝接 | m | 31.31
3 | 031001002007 |  | 钢管 | 1.安装部位：室内 2.介质：采暖管道 3.规格、压力等级：焊接钢管钢管DN25 4.连接形式：丝接 | m | 33
4 | 031001006001 |  | 塑料管 | 1.安装部位： 室内 2.介质： 采暖支管 3.材质、规格： 阻氧型铝合金衬PE-RT管DN25 4.连接形式： 热熔 | m | 20.4
5 | 031001006003 |  | 塑料管 | 1.安装部位： 室内 2.介质： 采暖支管 3.材质、规格： 阻氧型铝合金衬PE-RT管DN15 4.连接形式： 热熔 | m | 9
6 | 031005002001 |  | 钢制散热器 | 1.结构形式： 压铸铝双金属散热器共251柱 12组 2.型号、规格：7005-500型 3.安装方式： 成组安装 | 组 | 12
7 | 031003003001 |  | 焊接法兰阀门 | 1.类型：热力入口DN40 | 个 | 1
8 | 031003001003 |  | 螺纹阀门 | 1.类型： 铜闸阀DN25 | 个 | 8
9 | 031003001004 |  | 螺纹阀门 | 1.类型：温控阀DN25 | 个 | 4
10 | 031003001005 |  | 螺纹阀门 | 1.类型： 铜闸阀DN20 | 个 | 36
11 | 031003001006 |  | 螺纹阀门 | 1.类型： 自动排气阀DN20 | 个 | 36
12 | 031002001002 |  | 管道支架 | 1.材质： 型钢支架，除锈，防锈漆二道 | kg | 25.3
13 | 031201001002 |  | 管道刷油 | 1.除锈级别： 除轻绣， 2.油漆品种： 防锈漆二道 3.涂刷遍数、漆膜厚度：银粉二道 | m2 | 15.64
14 | 031208002001 |  | 管道绝热 | 1.绝热材料品种：管道橡塑保温 2.绝热厚度： 3.管道外径： 4.软木品种： | m3 | 0.62
15 | 031002001001 |  | 管道支架 | 1.材质： 抗震支架 | 个 | 20
合 计

## F.4 总价措施项目清单计价表(表-11)【吉林大学第二~14
总价措施项目清单计价表
工程名称： |  | 吉林大学第二医院亚泰院区7号行政办公楼修缮工程-医疗废物处理站【采暖工程】 |  |  |  |  | 标段：-
序 号 | 项目编码 |  | 项目名称 | 计算基础 | 费率 （％） | 金额 （元） |  | 调整 费率 (％) | 调整后 金额 (元) | 备注
1 | 031302001001 |  | 安全文明施工
2 | 031302001002 |  | 远程监控和实名考勤设备
3 | 031302002001 |  | 夜间施工
4 | 031302003001 |  | 非夜间施工照明
5 | 031302004001 |  | 二次搬运
6 | 031302005001 |  | 雨季施工
7 | 031302005002 |  | 冬季施工
8 | 031302006001 |  | 已完工程及设备保护
9 | 031302007001 |  | 高层施工增加
10 | 031302008001 |  | 工程定位复测
11 | 031302009001 |  | 脚手架搭拆
12 | 031302010001 |  | 系统调试
合 计 | [5 empty] | - |  | - | - | -

## G.1 其他项目清单计价汇总表(表-12)【吉林大学第二~14
其他项目清单与计价汇总表
工程名称： |  | 吉林大学第二医院亚泰院区7号行政办公楼修缮工程-医疗废物处理站【采暖工程】 |  | 标段：-
序号 | 项 目 名 称 |  | 金额 （元） | 结算金额 (元) | 备注
1 | 暂列金额 |  |  |  | 明细详见表-12-1
2 | 暂估价
2.1 | 材料(工程设备)暂估价 |  | - |  | 明细详见表-12-2
2.2 | 专业工程暂估价 |  |  |  | 明细详见表-12-3
3 | 计日工 |  |  |  | 明细详见表-12-4
4 | 总承包服务费 |  |  |  | 明细详见表-12-5
5 | 提前竣工（赶工）费
6 | 优质优价增加费
7 | 住宅分户验收费
8 | 市政工程夜间施工增加费
合 计 |  |  | - | - | -

## G.2 暂列金额明细表(表-12-1)【吉林大学第二医院~14
暂列金额明细表
工程名称： |  | 吉林大学第二医院亚泰院区7号行政办公楼修缮工程-医疗废物处理站【采暖工程】 |  |  | 标段：-
序号 | 项 目 名 称 |  | 计量单位 | 暂定金额 (元) |  | 备注
1 | 暂列金额
合 计 | [5 empty] | -

## G.3 材料(工程设备)暂估单价及调整表(表-12-2)~14
材料(工程设备)暂估单价及调整表
工程名称： |  | 吉林大学第二医院亚泰院区7号行政办公楼修缮工程-医疗废物处理站【采暖工程】 | [7 empty] | 标段：-
序号 | 材料(工程设备) 名称、规格、型号 |  | 计量 单位 | 数量 |  | 暂估(元) |  | 确认(元) |  |  | 差额±(元) |  | 备注
|  |  |  | 暂估 | 确认 | 单价 | 合价 | 单价 | 合价 |  | 单价 | 合价
合计

## H 规费、税金项目清单计价表(表-13)【吉林大学第二医~14
规费、税金项目计价表
工程名称： |  | 吉林大学第二医院亚泰院区7号行政办公楼修缮工程-医疗废物处理站【采暖工程】 |  |  | 标段：-
序号 | 项目名称 |  | 计算基础 | 计算基数 | 计算费率 （％） | 金额(元)
1 | 规费 |  | 5.1+5.2+5.3+5.4
5.1 | 社会保险费 |  | 人工费×费率
5.2 | 残疾人就业保障金 |  | 人工费×费率
5.3 | 防洪基础设施建设资金 |  | 人工费×费率
5.4 | 其他规费 |  | 按规定计取
2 | 税金 |  | 税前造价×费率
合 计 | [5 empty] | -

## F.1 分部分项工程和单价措施项目清单与计价表(表-08~15
分部分项工程和单价措施项目清单与计价表
工程名称： |  | 吉林大学第二医院亚泰院区7号行政办公楼修缮工程-医疗废物处理站【给排水工程】 |  |  |  |  | 标段：-
序号 | 项目编码 |  | 项目名称 | 项目特征 | 计量 单位 | 工程 数量 |  | 金额（元）
[8 empty] | 综合 单价 | 合价 | 其中
暂估价
1 | 031001005001 |  | 铸铁管 | 1.安装部位： 室内 2.介质： 排水 3.材质、规格： 铸铁管DN100 4.连接形式： 法兰连接 | m | 69.1
2 | 031001005002 |  | 铸铁管 | 1.安装部位： 室内 2.介质： 排水 3.材质、规格： 铸铁管DN75 4.连接形式： 法兰连接 | m | 26.93
3 | 031001005003 |  | 铸铁管 | 1.安装部位： 室内 2.介质： 排水 3.材质、规格： 铸铁管DN50 4.连接形式： 法兰连接 | m | 15
4 | 031001006007 |  | 塑料管 | 1.安装部位： 室内 2.介质： 给水 3.材质、规格： PPR给水管De50 4.连接形式： 热熔 5.压力试验及吹、洗设计要求： 按要求 | m | 16.57
5 | 031001006008 |  | 塑料管 | 1.安装部位： 室内 2.介质： 给水 3.材质、规格： PPR给水管De40 4.连接形式： 热熔 5.压力试验及吹、洗设计要求： 按要求 | m | 7.7
6 | 031001006009 |  | 塑料管 | 1.安装部位： 室内 2.介质： 给水 3.材质、规格： PPR给水管De32 4.连接形式： 热熔 5.压力试验及吹、洗设计要求： 按要求 | m | 2.82
7 | 031001006010 |  | 塑料管 | 1.安装部位： 室内 2.介质： 给水 3.材质、规格： PPR给水管De25 4.连接形式： 热熔 5.压力试验及吹、洗设计要求： 按要求 | m | 7.5
8 | 031001006011 |  | 塑料管 | 1.安装部位： 室内 2.介质： 给水 3.材质、规格： PPR给水管De20 4.连接形式： 热熔 5.压力试验及吹、洗设计要求： 按要求 | m | 12.6
9 | 031003013001 |  | 水表 | 1.安装部位（室内外）： 室内 2.型号、规格： 水表DN40 3.连接形式： 4.附件配置：配过滤器 止回阀 闸阀，泄水阀 | 个 | 1
10 | 031003005001 |  | 塑料阀门 | 1.规格： 塑料阀门De40 2.连接形式：热熔 | 个 | 1
11 | 031003005002 |  | 塑料阀门 | 1.规格： 塑料阀门De25 2.连接形式：热熔 | 个 | 4
12 | 031003005003 |  | 塑料阀门 | 1.规格： 塑料阀门De20 2.连接形式：热熔 | 个 | 1
13 | 031003001006 |  | 螺纹阀门 | 1.类型： 自动排气阀DN20 | 个 | 1
14 | 031004006001 |  | 大便器 | 1.材质： 脚踏阀蹲便 | 组 | 1
15 | 031004003001 |  | 洗脸盆 | 1.材质： 台下式洗脸盆感应水龙头 | 组 | 4
16 | 031004008001 |  | 其他成品卫生器具 | 1.材质： 陶瓷拖布池 | 组 | 3
17 | 031004014001 |  | 给、排水附（配）件 | 1.材质： 地面扫除口DN100 | 个 | 2
18 | 031004014002 |  | 给、排水附（配）件 | 1.材质： 不锈钢地漏DN50 | 个 | 8
19 | 010101003001 |  | 挖填沟槽土方 | 1.土壤类别： 三类土 2.挖土深度： 按实际要求 | m3 | 95
合 计

## F.4 总价措施项目清单计价表(表-11)【吉林大学第二~15
总价措施项目清单计价表
工程名称： |  | 吉林大学第二医院亚泰院区7号行政办公楼修缮工程-医疗废物处理站【给排水工程】 |  |  |  |  | 标段：-
序 号 | 项目编码 |  | 项目名称 | 计算基础 | 费率 （％） | 金额 （元） |  | 调整 费率 (％) | 调整后 金额 (元) | 备注
1 | 031302001001 |  | 安全文明施工
2 | 031302011002 |  | 远程监控和实名考勤设备
3 | 031302002001 |  | 夜间施工
4 | 031302003001 |  | 非夜间施工照明
5 | 031302004001 |  | 二次搬运
6 | 031302005001 |  | 雨季施工
7 | 031302005002 |  | 冬季施工
8 | 031302006001 |  | 已完工程及设备保护
9 | 031302007001 |  | 高层施工增加
10 | 031302008001 |  | 工程定位复测
11 | 031302009001 |  | 脚手架搭拆
合 计 | [5 empty] | - |  | - | - | -

## G.1 其他项目清单计价汇总表(表-12)【吉林大学第二~15
其他项目清单与计价汇总表
工程名称： |  | 吉林大学第二医院亚泰院区7号行政办公楼修缮工程-医疗废物处理站【给排水工程】 |  | 标段：-
序号 | 项 目 名 称 |  | 金额 （元） | 结算金额 (元) | 备注
1 | 暂列金额 |  |  |  | 明细详见表-12-1
2 | 暂估价
2.1 | 材料(工程设备)暂估价 |  | - |  | 明细详见表-12-2
2.2 | 专业工程暂估价 |  |  |  | 明细详见表-12-3
3 | 计日工 |  |  |  | 明细详见表-12-4
4 | 总承包服务费 |  |  |  | 明细详见表-12-5
5 | 提前竣工（赶工）费
6 | 优质优价增加费
7 | 住宅分户验收费
8 | 市政工程夜间施工增加费
合 计 |  |  | - | - | -

## G.2 暂列金额明细表(表-12-1)【吉林大学第二医院~15
暂列金额明细表
工程名称： |  | 吉林大学第二医院亚泰院区7号行政办公楼修缮工程-医疗废物处理站【给排水工程】 |  |  | 标段：-
序号 | 项 目 名 称 |  | 计量单位 | 暂定金额 (元) |  | 备注
1 | 暂列金额
合 计 | [5 empty] | -

## G.3 材料(工程设备)暂估单价及调整表(表-12-2)~15
材料(工程设备)暂估单价及调整表
工程名称： |  | 吉林大学第二医院亚泰院区7号行政办公楼修缮工程-医疗废物处理站【给排水工程】 | [7 empty] | 标段：-
序号 | 材料(工程设备) 名称、规格、型号 |  | 计量 单位 | 数量 |  | 暂估(元) |  | 确认(元) |  |  | 差额±(元) |  | 备注
|  |  |  | 暂估 | 确认 | 单价 | 合价 | 单价 | 合价 |  | 单价 | 合价
合计

## H 规费、税金项目清单计价表(表-13)【吉林大学第二医~15
规费、税金项目计价表
工程名称： |  | 吉林大学第二医院亚泰院区7号行政办公楼修缮工程-医疗废物处理站【给排水工程】 |  |  | 标段：-
序号 | 项目名称 |  | 计算基础 | 计算基数 | 计算费率 （％） | 金额(元)
1 | 规费 |  | 5.1+5.2+5.3+5.4
5.1 | 社会保险费 |  | 人工费×费率
5.2 | 残疾人就业保障金 |  | 人工费×费率
5.3 | 防洪基础设施建设资金 |  | 人工费×费率
5.4 | 其他规费 |  | 按规定计取
2 | 税金 |  | 税前造价×费率
合 计 | [5 empty] | -

## F.1 分部分项工程和单价措施项目清单与计价表(表-08~16
分部分项工程和单价措施项目清单与计价表
工程名称： |  | 吉林大学第二医院亚泰院区7号行政办公楼修缮工程-医疗废物处理站【通风工程】 |  |  |  |  | 标段：-
序号 | 项目编码 |  | 项目名称 | 项目特征 | 计量 单位 | 工程 数量 |  | 金额（元）
[8 empty] | 综合 单价 | 合价 | 其中
暂估价
1 | 030702001002 |  | 碳钢通风管道 | 1.名称：风道 2.材质：镀锌钢板 3.形状：圆形 4.规格：φ150 φ200 | m2 | 0.03
2 | 030702001001 |  | 碳钢通风管道 | 1.名称：风道 2.材质：镀锌钢板 3.形状：矩形 4.规格：250*250 | m2 | 36.87
3 | 030108001001 |  | 离心式通风机 | 1.名称： 排风机 2.型号： PF-2 | 台 | 1
4 | 030703007001 |  | 碳钢风口、散流器、百叶窗 | 1.名称：防雨百叶1000*500 | 个 | 1
5 | 030703007002 |  | 碳钢风口、散流器、百叶窗 | 1.名称：防雨百叶400*250 | 个 | 3
6 | 030703007003 |  | 碳钢风口、散流器、百叶窗 | 1.名称：防雨百叶φ200 | 个 | 1
7 | 030703007004 |  | 碳钢风口、散流器、百叶窗 | 1.名称：排风口300*300 | 个 | 6
8 | 030703007005 |  | 碳钢风口、散流器、百叶窗 | 1.名称：排风口400*400 | 个 | 5
9 | 030404033001 |  | 风扇 | 1.名称 卫生间排气扇 | 台 | 1
合 计

## F.4 总价措施项目清单计价表(表-11)【吉林大学第二~16
总价措施项目清单计价表
工程名称： |  | 吉林大学第二医院亚泰院区7号行政办公楼修缮工程-医疗废物处理站【通风工程】 |  |  |  |  | 标段：-
序 号 | 项目编码 |  | 项目名称 | 计算基础 | 费率 （％） | 金额 （元） |  | 调整 费率 (％) | 调整后 金额 (元) | 备注
1 | 031302001001 |  | 安全文明施工
2 | 031302001002 |  | 远程监控和实名考勤设备
3 | 031302002001 |  | 夜间施工
4 | 031302003001 |  | 非夜间施工照明
5 | 031302004001 |  | 二次搬运
6 | 031302005001 |  | 雨季施工
7 | 031302005002 |  | 冬季施工
8 | 031302006001 |  | 已完工程及设备保护
9 | 031302007001 |  | 高层施工增加
10 | 031302008001 |  | 工程定位复测
11 | 031302009001 |  | 脚手架搭拆
12 | 031302010001 |  | 系统调试
合 计 | [5 empty] | - |  | - | - | -

## G.1 其他项目清单计价汇总表(表-12)【吉林大学第二~16
其他项目清单与计价汇总表
工程名称： |  | 吉林大学第二医院亚泰院区7号行政办公楼修缮工程-医疗废物处理站【通风工程】 |  | 标段：-
序号 | 项 目 名 称 |  | 金额 （元） | 结算金额 (元) | 备注
1 | 暂列金额 |  |  |  | 明细详见表-12-1
2 | 暂估价
2.1 | 材料(工程设备)暂估价 |  | - |  | 明细详见表-12-2
2.2 | 专业工程暂估价 |  |  |  | 明细详见表-12-3
3 | 计日工 |  |  |  | 明细详见表-12-4
4 | 总承包服务费 |  |  |  | 明细详见表-12-5
5 | 提前竣工（赶工）费
6 | 优质优价增加费
7 | 住宅分户验收费
8 | 市政工程夜间施工增加费
合 计 |  |  | - | - | -

## G.2 暂列金额明细表(表-12-1)【吉林大学第二医院~16
暂列金额明细表
工程名称： |  | 吉林大学第二医院亚泰院区7号行政办公楼修缮工程-医疗废物处理站【通风工程】 |  |  | 标段：-
序号 | 项 目 名 称 |  | 计量单位 | 暂定金额 (元) |  | 备注
1 | 暂列金额
合 计 | [5 empty] | -

## G.3 材料(工程设备)暂估单价及调整表(表-12-2)~16
材料(工程设备)暂估单价及调整表
工程名称： |  | 吉林大学第二医院亚泰院区7号行政办公楼修缮工程-医疗废物处理站【通风工程】 | [7 empty] | 标段：-
序号 | 材料(工程设备) 名称、规格、型号 |  | 计量 单位 | 数量 |  | 暂估(元) |  | 确认(元) |  |  | 差额±(元) |  | 备注
|  |  |  | 暂估 | 确认 | 单价 | 合价 | 单价 | 合价 |  | 单价 | 合价
合计

## H 规费、税金项目清单计价表(表-13)【吉林大学第二医~16
规费、税金项目计价表
工程名称： |  | 吉林大学第二医院亚泰院区7号行政办公楼修缮工程-医疗废物处理站【通风工程】 |  |  | 标段：-
序号 | 项目名称 |  | 计算基础 | 计算基数 | 计算费率 （％） | 金额(元)
1 | 规费 |  | 5.1+5.2+5.3+5.4
5.1 | 社会保险费 |  | 人工费×费率
5.2 | 残疾人就业保障金 |  | 人工费×费率
5.3 | 防洪基础设施建设资金 |  | 人工费×费率
5.4 | 其他规费 |  | 按规定计取
2 | 税金 |  | 税前造价×费率
合 计 | [5 empty] | -

## F.1 分部分项工程和单价措施项目清单与计价表(表-08~17
分部分项工程和单价措施项目清单与计价表
工程名称： |  | 吉林大学第二医院亚泰院区7号行政办公楼修缮工程-医疗废物处理站【外网工程】 |  |  |  |  | 标段：-
序号 | 项目编码 |  | 项目名称 | 项目特征 | 计量 单位 | 工程 数量 |  | 金额（元）
[8 empty] | 综合 单价 | 合价 | 其中
暂估价
1 | 031001008001 |  | 直埋式预制保温管 | 1.埋设深度： 1.5米 2.介质： 热力外线 3.管道材质、规格： 聚氨酯发泡保温管DN40 4.连接形式： 焊接 | m | 6
2 | 031001006001 |  | 塑料管 | 1.安装部位： 室外 2.介质： 给水 3.材质、规格： PE给水管DN40 4.连接形式： 溶接 | m | 20
3 | 031001006003 |  | 塑料管 | 1.安装部位： 室外 2.介质： 排水 3.材质、规格：HDPE排水管DN300 4.连接形式： 胶圈连接 | m | 28.8
4 | 040504003001 |  | 塑料检查井 | 1.垫层、基础材质及厚度： 2.检查井材质、规格： 塑料排水井 3.井筒、井盖、井圈材质及规格 | 座 | 3
5 | 010101003001 |  | 挖 沟槽土方 | 1.土壤类别： 三类土 2.挖土深度： 按实际要求 | m3 | 115
6 | 010103001001 |  | 回填方 | 1.密实度要求：回填原土 | m3 | 95
7 | 010103002001 |  | 余方弃置 | 1.废弃料品种：原土弃置 | m3 | 20
合 计

## F.4 总价措施项目清单计价表(表-11)【吉林大学第二~17
总价措施项目清单计价表
工程名称： |  | 吉林大学第二医院亚泰院区7号行政办公楼修缮工程-医疗废物处理站【外网工程】 |  |  |  |  | 标段：-
序 号 | 项目编码 |  | 项目名称 | 计算基础 | 费率 （％） | 金额 （元） |  | 调整 费率 (％) | 调整后 金额 (元) | 备注
1 | 031302001001 |  | 安全文明施工
2 | 031302001002 |  | 远程监控和实名考勤设备
3 | 031302002001 |  | 夜间施工
4 | 031302003001 |  | 非夜间施工照明
5 | 031302004001 |  | 二次搬运
6 | 031302005001 |  | 雨季施工
7 | 031302005002 |  | 冬季施工
8 | 031302006001 |  | 已完工程及设备保护
9 | 031302007001 |  | 高层施工增加
10 | 031302008001 |  | 工程定位复测
11 | 031302009001 |  | 脚手架搭拆
12 | 031302010001 |  | 系统调试
合 计 | [5 empty] | - |  | - | - | -

## G.1 其他项目清单计价汇总表(表-12)【吉林大学第二~17
其他项目清单与计价汇总表
工程名称： |  | 吉林大学第二医院亚泰院区7号行政办公楼修缮工程-医疗废物处理站【外网工程】 |  | 标段：-
序号 | 项 目 名 称 |  | 金额 （元） | 结算金额 (元) | 备注
1 | 暂列金额 |  |  |  | 明细详见表-12-1
2 | 暂估价
2.1 | 材料(工程设备)暂估价 |  | - |  | 明细详见表-12-2
2.2 | 专业工程暂估价 |  |  |  | 明细详见表-12-3
3 | 计日工 |  |  |  | 明细详见表-12-4
4 | 总承包服务费 |  |  |  | 明细详见表-12-5
5 | 提前竣工（赶工）费
6 | 优质优价增加费
7 | 住宅分户验收费
8 | 市政工程夜间施工增加费
合 计 |  |  | - | - | -

## G.2 暂列金额明细表(表-12-1)【吉林大学第二医院~17
暂列金额明细表
工程名称： |  | 吉林大学第二医院亚泰院区7号行政办公楼修缮工程-医疗废物处理站【外网工程】 |  |  | 标段：-
序号 | 项 目 名 称 |  | 计量单位 | 暂定金额 (元) |  | 备注
1 | 暂列金额
合 计 | [5 empty] | -

## G.3 材料(工程设备)暂估单价及调整表(表-12-2)~17
材料(工程设备)暂估单价及调整表
工程名称： |  | 吉林大学第二医院亚泰院区7号行政办公楼修缮工程-医疗废物处理站【外网工程】 | [7 empty] | 标段：-
序号 | 材料(工程设备) 名称、规格、型号 |  | 计量 单位 | 数量 |  | 暂估(元) |  | 确认(元) |  |  | 差额±(元) |  | 备注
|  |  |  | 暂估 | 确认 | 单价 | 合价 | 单价 | 合价 |  | 单价 | 合价
合计

## H 规费、税金项目清单计价表(表-13)【吉林大学第二医~17
规费、税金项目计价表
工程名称： |  | 吉林大学第二医院亚泰院区7号行政办公楼修缮工程-医疗废物处理站【外网工程】 |  |  | 标段：-
序号 | 项目名称 |  | 计算基础 | 计算基数 | 计算费率 （％） | 金额(元)
1 | 规费 |  | 5.1+5.2+5.3+5.4
5.1 | 社会保险费 |  | 人工费×费率
5.2 | 残疾人就业保障金 |  | 人工费×费率
5.3 | 防洪基础设施建设资金 |  | 人工费×费率
5.4 | 其他规费 |  | 按规定计取
2 | 税金 |  | 税前造价×费率
合 计 | [5 empty] | -

## F.1 分部分项工程和单价措施项目清单与计价表(表-08~18
分部分项工程和单价措施项目清单与计价表
工程名称： |  | 吉林大学第二医院亚泰院区7号行政办公楼修缮工程-暂列金【建筑修缮工程】 |  |  |  |  | 标段：-
序号 | 项目编码 |  | 项目名称 | 项目特征 | 计量 单位 | 工程 数量 |  | 金额（元）
[8 empty] | 综合 单价 | 合价 | 其中
暂估价
合 计

## F.4 总价措施项目清单计价表(表-11)【吉林大学第二~18
总价措施项目清单计价表
工程名称： |  | 吉林大学第二医院亚泰院区7号行政办公楼修缮工程-暂列金【建筑修缮工程】 |  |  |  |  | 标段：-
序 号 | 项目编码 |  | 项目名称 | 计算基础 | 费率 （％） | 金额 （元） |  | 调整 费率 (％) | 调整后 金额 (元) | 备注
1 | 011707001001 |  | 安全文明施工
2 | 011707002001 |  | 夜间施工
3 | 011707003001 |  | 非夜间施工照明
4 | 011707004001 |  | 二次搬运
5 | 011707005001 |  | 雨季施工
6 | 011707005002 |  | 冬季施工
7 | 011707006001 |  | 地上、地下设施，建筑物的临时保护设施
8 | 011707007001 |  | 已完工程及设备保护
合 计 | [5 empty] | - |  | - | - | -

## G.1 其他项目清单计价汇总表(表-12)【吉林大学第二~18
其他项目清单与计价汇总表
工程名称： |  | 吉林大学第二医院亚泰院区7号行政办公楼修缮工程-暂列金【建筑修缮工程】 |  | 标段：-
序号 | 项 目 名 称 |  | 金额 （元） | 结算金额 (元) | 备注
1 | 暂列金额 |  | 734000 |  | 明细详见表-12-1
2 | 暂估价
2.1 | 材料(工程设备)暂估价 |  | - |  | 明细详见表-12-2
2.2 | 专业工程暂估价 |  |  |  | 明细详见表-12-3
3 | 计日工 |  |  |  | 明细详见表-12-4
4 | 总承包服务费 |  |  |  | 明细详见表-12-5
5 | 提前竣工（赶工）费
6 | 优质优价增加费
7 | 住宅分户验收费
8 | 市政工程夜间施工增加费
合 计 |  |  | - | - | -

## G.2 暂列金额明细表(表-12-1)【吉林大学第二医院~18
暂列金额明细表
工程名称： |  | 吉林大学第二医院亚泰院区7号行政办公楼修缮工程-暂列金【建筑修缮工程】 |  |  | 标段：-
序号 | 项 目 名 称 |  | 计量单位 | 暂定金额 (元) |  | 备注
1 | 暂列金额 |  | 项 | 734000
合 计 |  |  |  | 734000 |  | -

## G.3 材料(工程设备)暂估单价及调整表(表-12-2)~18
材料(工程设备)暂估单价及调整表
工程名称： |  | 吉林大学第二医院亚泰院区7号行政办公楼修缮工程-暂列金【建筑修缮工程】 | [7 empty] | 标段：-
序号 | 材料(工程设备) 名称、规格、型号 |  | 计量 单位 | 数量 |  | 暂估(元) |  | 确认(元) |  |  | 差额±(元) |  | 备注
|  |  |  | 暂估 | 确认 | 单价 | 合价 | 单价 | 合价 |  | 单价 | 合价
合计

## H 规费、税金项目清单计价表(表-13)【吉林大学第二医~18
规费、税金项目计价表
工程名称： |  | 吉林大学第二医院亚泰院区7号行政办公楼修缮工程-暂列金【建筑修缮工程】 |  |  | 标段：-
序号 | 项目名称 |  | 计算基础 | 计算基数 | 计算费率 （％） | 金额(元)
1 | 规费 |  | 5.1+5.2+5.3+5.4
5.1 | 社会保险费 |  | 人工费×费率
5.2 | 残疾人就业保障金 |  | 人工费×费率
5.3 | 防洪基础设施建设资金 |  | 人工费×费率
5.4 | 其他规费 |  | 按规定计取
2 | 税金 |  | 税前造价×费率
合 计 | [5 empty] | -