## Sheet1
| 吉林大学第二医院3号楼外墙保温及屋顶防水改造工程 |  |  | 工程
招标工程量清单
招 标 人： |  | 造 价咨询人：
| (单位盖章) |  |  | (单位资质专用章)
法定代表人 或其授权人： |  | 法定代表人 或其授权人：
| (签字或盖章) |  |  | (签字或盖章)
编 制 人： |  | 复 核 人：
| (造价人员签字盖专用章) |  |  | (造价工程师签字盖专用章)
编 制 时 间： | 年 月 日 | 复 核 时 间： |  | 年 月 日
扉—1

## 表-08 分部分项工程和单价措施项目清单与计价表
分部分项工程和单价措施项目清单与计价表
工程名称：吉林大学第二医院3号楼外墙保温及屋顶防水改造工程 |  |  |  | 标段：吉林大学第二医院3号楼外墙保温及屋顶防水改造工程 |  |  |  |  | 第 1 页 共 6 页
序号 | 项目编码 | 项目名称 | 项目特征描述 |  | 计量单位 | 工程量 | 金额（元）
[7 empty] | 综合单价 | 合价 |  | 其中
暂估价
外墙面工程
拆除工程
1 | 011605002001 | 立面块料拆除 | 1.拆除部位：外墙面及墙面造型 2.拆除：白色面砖（双层网格布专用粘贴） 3.应符合设计图纸及相关规范要求 |  | m2 | 11683.9
2 | 011608003001 | 外墙保温网格布拆除 | 1.拆除部位：外墙面及墙面造型 2.拆除：1.5厚聚合物砂浆上贴玻纤网 3.拆除：80厚阻燃聚苯乙烯 4.应符合设计图纸及相关规范要求 |  | m2 | 12119.8
3 | 01B001 | 垃圾外运 | 1.运距：投标人自行考虑 2.应符合设计图纸及相关规范要求 |  | m3 | 1137.77
新建工程
4 | 011201001001 | 界面砂浆 | 1.部位：大墙面、女儿墙外侧、造型上下正面 2.墙面基层界面处理平整后刷界面砂浆一道 3.应符合设计图纸及相关规范要求 |  | m2 | 12119.8
本页小计
注：为计取规费等的使用，可在表中增设其中：“定额人工费”。
表—08
分部分项工程和单价措施项目清单与计价表
工程名称：吉林大学第二医院3号楼外墙保温及屋顶防水改造工程 |  |  |  | 标段：吉林大学第二医院3号楼外墙保温及屋顶防水改造工程 |  |  |  |  | 第 2 页 共 6 页
序号 | 项目编码 | 项目名称 | 项目特征描述 |  | 计量单位 | 工程量 | 金额（元）
[7 empty] | 综合单价 | 合价 |  | 其中
暂估价
5 | 011001003001 | 保温隔热墙面 | 1.部位：外墙面 2.100厚隔离式装饰保温一体板（A2级） 3.20厚水泥砂浆粘接 4.应符合设计图纸及相关规范要求 |  | m2 | 8473.29
6 | 011001003002 | 保温隔热墙面 | 1.部位：窗口上、下及女儿墙外侧 2.50厚隔离式装饰保温一体板（A2级） 3.20厚水泥砂浆粘接 4.应符合设计图纸及相关规范要求 |  | m2 | 3210.6
7 | 011001003007 | 保温隔热墙面 | 1.部位：女儿墙内侧及顶部 2.50厚A级岩棉保温版（容重≥100kg/m3）胶粘剂满贴，并用塑料锚栓间距500锚固 3.20厚1：2.5水泥砂浆 4.应符合设计图纸及相关规范要求 |  | m2 | 435.79
8 | 011001003008 | 保温隔热墙面 | 1.部位：窗口 2.30厚隔离式装饰保温一体板（A2级） 3.20厚水泥砂浆粘接 4.应符合设计图纸及相关规范要求 |  | m2 | 243.21
本页小计
注：为计取规费等的使用，可在表中增设其中：“定额人工费”。
表—08
分部分项工程和单价措施项目清单与计价表
工程名称：吉林大学第二医院3号楼外墙保温及屋顶防水改造工程 |  |  |  | 标段：吉林大学第二医院3号楼外墙保温及屋顶防水改造工程 |  |  |  |  | 第 3 页 共 6 页
序号 | 项目编码 | 项目名称 | 项目特征描述 |  | 计量单位 | 工程量 | 金额（元）
[7 empty] | 综合单价 | 合价 |  | 其中
暂估价
9 | 011001003004 | 保温隔热墙面 | 1.部位：窗侧竖向线条 2.100厚隔离式装饰保温线条，150mm宽（A2级） 3.应符合设计图纸及相关规范要求 |  | m | 1090.6
10 | 011001003006 | 保温隔热墙面 | 1.部位：女儿墙泛水檐 2.100厚隔离式装饰保温线条，150mm宽（A2级） 3.应符合设计图纸及相关规范要求 |  | m | 1090.6
屋面工程
拆除工程
11 | 011607001001 | 刚性层拆除 | 1.部位：原屋面 拆除： 1)40厚C20砼（φ8钢筋@200双向） 2)4厚SBS高聚物改性沥青防水卷材 3)20厚1:2水泥砂浆找平层 4)应符合设计图纸及相关规范要求 |  | m2 | 2479.41
12 | 01B001 | 垃圾外运 | 1.运距：投标人自行考虑 2.应符合设计图纸及相关规范要求 |  | m3 | 148.76
新建工程
本页小计
注：为计取规费等的使用，可在表中增设其中：“定额人工费”。
表—08
分部分项工程和单价措施项目清单与计价表
工程名称：吉林大学第二医院3号楼外墙保温及屋顶防水改造工程 |  |  |  | 标段：吉林大学第二医院3号楼外墙保温及屋顶防水改造工程 |  |  |  |  | 第 4 页 共 6 页
序号 | 项目编码 | 项目名称 | 项目特征描述 |  | 计量单位 | 工程量 | 金额（元）
[7 empty] | 综合单价 | 合价 |  | 其中
暂估价
13 | 011101006002 | 平面砂浆找平层 | 1.部位：屋面及设备基础顶面 2.20厚1：2.5水泥砂浆找平层 3.应符合设计图纸及相关规范要求 |  | m2 | 2043.62
14 | 010902001001 | 屋面卷材防水 | 1.部位：屋面及设备基础顶面 2.2道4厚SBS聚合物改性沥青防水卷材 3.隔离层 ：干铺无纺布聚酯纤维布一层 4.应符合设计图纸及相关规范要求 |  | m2 | 2043.62
15 | 010902003001 | 屋面刚性层 | 1.部位：屋面平面 2.40厚C20细石混凝土，内配双向φ4@100钢筋网片，分隔缝内嵌密封膏，纵横间距不大于6米*6米，缝宽10-20mm 3.应符合设计图纸及相关规范要求 |  | m2 | 1971.5
本页小计
注：为计取规费等的使用，可在表中增设其中：“定额人工费”。
表—08
分部分项工程和单价措施项目清单与计价表
工程名称：吉林大学第二医院3号楼外墙保温及屋顶防水改造工程 |  |  |  | 标段：吉林大学第二医院3号楼外墙保温及屋顶防水改造工程 |  |  |  |  | 第 5 页 共 6 页
序号 | 项目编码 | 项目名称 | 项目特征描述 |  | 计量单位 | 工程量 | 金额（元）
[7 empty] | 综合单价 | 合价 |  | 其中
暂估价
16 | 010902001002 | 屋面卷材防水 | 1.部位：女儿墙面及设备基础立面 2.4厚SBS聚合物改性沥青防水卷材，转角处加铺卷材一道500宽，卷起至泛水 3.20厚1：2.5水泥砂浆找平层 4.应符合设计图纸及相关规范要求 |  | m2 | 274.15
17 | 010401003001 | 实心砖墙 | 1.部位：女儿墙 2.60厚立砖 3.应符合设计图纸及相关规范要求 |  | m3 | 7.76
连廊底部
18 | 011301001001 | 天棚抹灰 | 1.部位：连廊底部 2.基层界面处理平整后刷界面砂浆一道 3.15厚1：2.5水泥砂浆 |  | m2 | 56.52
19 | 011001002001 | 保温隔热天棚 | 1.部位：连廊底部 2.50厚A级岩棉保温板（容重≥100kg/m）胶粘剂满粘，并用塑料栓锚栓间距500锚固 3.5厚聚合物砂浆符合耐碱玻璃纤维网格布 |  | m2 | 56.52
20 | 011407002001 | 天棚喷刷涂料 | 1.部位：连廊底部 2.刮柔性耐水腻子两遍 3.真石漆 |  | m2 | 56.52
本页小计
注：为计取规费等的使用，可在表中增设其中：“定额人工费”。
表—08
分部分项工程和单价措施项目清单与计价表
工程名称：吉林大学第二医院3号楼外墙保温及屋顶防水改造工程 |  |  |  | 标段：吉林大学第二医院3号楼外墙保温及屋顶防水改造工程 |  |  |  |  | 第 6 页 共 6 页
序号 | 项目编码 | 项目名称 | 项目特征描述 |  | 计量单位 | 工程量 | 金额（元）
[7 empty] | 综合单价 | 合价 |  | 其中
暂估价
措施项目
21 | 011701002001 | 外脚手架 | 1.外墙脚手架 2.应符合设计图纸及相关规范要求 |  | m2 | 13066.92
22 | 011701002002 | 外脚手架 | 1.密目网 2.应符合设计图纸及相关规范要求 |  | m2 | 13066.92
23 | 011703001001 | 垂直运输 | 1.垂直运输：拆除垃圾运输及新建材料运输 2.应符合设计图纸及相关规范要求 |  | 项 | 1
分部分项合计
措施项目
单价措施合计
本页小计
合 计
注：为计取规费等的使用，可在表中增设其中：“定额人工费”。
表—08

## 表-09-1 分部分项工程和单价措施项目清单综合单价分析表
分部分项工程和单价措施项目清单综合单价分析表
工程名称：吉林大学第二医院3号楼外墙保温及屋顶防水改造工程 | [8 empty] | 第 1 页 共 1 页
序号 | 编码 | 清单/定额名称 | 单位 | 数量 | 综合单价（元） | 其中 | [5 empty] | 合价(元)
[6 empty] | 人工费 | 材料费 | 机械费 |  | 管理费 | 利润
1 | 011605002001 | 立面块料拆除 | m2 | 11683.9
2 | 011608003001 | 外墙保温网格布拆除 | m2 | 12119.8
3 | 01B001 | 垃圾外运 | m3 | 1137.77
4 | 011201001001 | 界面砂浆 | m2 | 12119.8
5 | 011001003001 | 保温隔热墙面 | m2 | 8473.29
6 | 011001003002 | 保温隔热墙面 | m2 | 3210.6
7 | 011001003007 | 保温隔热墙面 | m2 | 435.79
8 | 011001003008 | 保温隔热墙面 | m2 | 243.21
9 | 011001003004 | 保温隔热墙面 | m | 1090.6
10 | 011001003006 | 保温隔热墙面 | m | 1090.6
11 | 011607001001 | 刚性层拆除 | m2 | 2479.41
12 | 01B001 | 垃圾外运 | m3 | 148.76
13 | 011101006002 | 平面砂浆找平层 | m2 | 2043.62
14 | 010902001001 | 屋面卷材防水 | m2 | 2043.62
15 | 010902003001 | 屋面刚性层 | m2 | 1971.5
16 | 010902001002 | 屋面卷材防水 | m2 | 274.15
17 | 010401003001 | 实心砖墙 | m3 | 7.76
18 | 011301001001 | 天棚抹灰 | m2 | 56.52
19 | 011001002001 | 保温隔热天棚 | m2 | 56.52
20 | 011407002001 | 天棚喷刷涂料 | m2 | 56.52
21 | 011701002001 | 外脚手架 | m2 | 13066.92
22 | 011701002002 | 外脚手架 | m2 | 13066.92
23 | 011703001001 | 垂直运输 | 项 | 1
表—09-1

## 表-11 总价措施项目清单与计价表
总价措施项目清单与计价表
工程名称：吉林大学第二医院3号楼外墙保温及屋顶防水改造工程 |  |  |  | 标段：吉林大学第二医院3号楼外墙保温及屋顶防水改造工程 |  |  |  | 第 1 页 共 1 页
序号 | 项目编码 | 项目名称 | 计算基础 |  | 费率 (%) | 金额 (元) | 调整 费率(%) |  | 调整后 金额(元) | 备注
1 | 011707001001 | 安全文明施工(含环境保护、文明施工、安全施工、临时设施)
2 | 011707002001 | 夜间施工增加费
3 | 011707003001 | 非夜间施工增加费
4 | 011707004001 | 二次搬运费
5 | 011707005001 | 雨季施工增加费
6 | 011707005002 | 冬季施工增加费
7 | 011707006001 | 地上、地下设施、建筑物的临时保护设施费
8 | 011707007001 | 已完工程保护费(含越冬维护费)
9 | 01B001 | 工程定位复测费
合 计
编制人（造价人员）： | [7 empty] | 复核人（造价工程师）：
注：1.“计算基础”中安全文明施工费可为“定额基价”、“定额人工费”或“定额人工费+定额机械费”，其他项目可为“定额人工费”或“定额人工费+定额机械费”。 2.按施工方案计算的措施费，若无“计算基础”和“费率”的数值，也可只填“金额”数值，但应在备注栏说明施工方案出处或计算方法。
表-11

## 表-12 其他项目清单与计价汇总表
其他项目清单与计价汇总表
工程名称：吉林大学第二医院3号楼外墙保温及屋顶防水改造工程 |  | 标段：吉林大学第二医院3号楼外墙保温及屋顶防水改造工程 |  |  | 第 1 页 共 1 页
序号 | 项目名称 |  | 金额（元） | 结算金额（元） |  | 备注
1 | 暂列金额 |  | 600000 |  |  | 明细详见表-12-1
2 | 暂估价
2.1 | 材料暂估价 |  | — |  |  | 明细详见表-12-2
2.2 | 专业工程暂估价 |  |  |  |  | 明细详见表-12-3
3 | 计日工 |  |  |  |  | 明细详见表-12-4
4 | 总承包服务费 |  |  |  |  | 明细详见表-12-5
5 | 提前竣工（赶工）费
6 | 优质优价
7 | 住宅工程分户验收费
8 | 市政工程夜间施工增加费
合 计 |  |  | 600000 |  |  | —
注：材料（工程设备）暂估单价进入清单项目综合单价，此处不汇总。
表—12

## 表-12-1 暂列金额明细表
暂列金额明细表
工程名称：吉林大学第二医院3号楼外墙保温及屋顶防水改造工程 |  | 标段：吉林大学第二医院3号楼外墙保温及屋顶防水改造工程 |  |  | 第 1 页 共 1 页
序号 | 项目名称 |  | 计量单位 | 暂定金额(元) |  | 备注
1 |  |  |  | 600000
合 计 |  |  |  | 600000 |  | —
注：此表由招标人填写，如不能详列，也可只列暂列金额总额，投标人应将上述暂列金额计入投标总价中。
表—12—1

## 表-13 规费、税金项目清单与计价表
规费、税金项目计价表
工程名称：吉林大学第二医院3号楼外墙保温及屋顶防水改造工程 |  |  | 标段：吉林大学第二医院3号楼外墙保温及屋顶防水改造工程 |  |  | 第 1 页 共 1 页
序号 | 项目名称 | 计算基础 |  | 计算基数 | 计算费率(%) |  | 金额(元)
1 | 规费
1.1 | 社会保险费
1.2 | 残疾人就业保障金
1.3 | 防洪基础设施建设资金
1.4 | 其他规费
2 | 税金
合 计
编制人（造价人员）： |  |  | 复核人（造价工程师）：
表—13