## Sheet1
序号 | 名称 | 数量 | 单位 | 图片 | 单价 | 总价 | 参数 | 用途说明
1 | 瑜伽垫（1.3×1.9m） | 2 | 块 |  | 1130 | 2260 | 主要技术指标和参数 外形尺寸：1800mm×1200mm×50mm | 适用于各种垫上运动，包括关节活动度、坐位平衡、卧位体操及卧位肌力训练。
2 | 两轮助行器 | 3 | 架 |  | 180 | 540 | 主要技术指标和参数 1）外形尺寸（长×宽×高）：500mm×600mm×（800mm～960mm） 2）折叠尺寸（长×宽×高）：800mm×600mm×100mm 3）手柄套宽度：20mm～50mm | 辅助代步用具，可折叠。
3 | 康复沙袋（可穿戴四肢，重量2kg） | 2 | 套 |  | 1570 | 3140 | 一、产品组成 由绑式沙袋、搁架、脚轮组成。 二、主要技术指标和参数 1）外形尺寸（长×宽×高）：668mm×415mm×750mm（不含沙袋） 2）沙袋质量及数量： 0.5kg/2个、0.75kg/2个、1.0kg/2个、1.5kg/2个、2.0kg/2个、2.5kg/2个，共12个 | 适用于辅助患者进行肌力训练。
4 | Thereband稳定性训练垫 | 2 | 个 |  | 2000 | 4000 | 平衡软蹋： 1、用于激活深层肌肉，增强平衡能力； 2、利用特殊的泡沫发泡而成； 3、型号规格：约50*41*6cm，约0.7kg重，颜色：蓝色、炭灰色； 4、适用于平衡训练、协调和反应能力训练、姿势稳定性训练、维持平衡运动技巧训练、改善体姿。 5、Sanitized专利抑菌技术卫生处理标准； 6、世界著名品牌，产品经过93/42/CE认证。 | 用于物理治疗、康复、体能训练、水疗；
5 | 斜板（可调节） | 5 | 块 |  | 430 | 2150 | 一、产品组成 由防滑踏板、角度调节支架、底座组成。 二、主要技术指标和参数 1）外形尺寸（长×宽×高）：370mm×310mm×110mm 2）矫正板角度调节范围：5档15°、25°、30°、35°、40° 3）矫正板高度调节范围：110mm～210mm 4）踏板安全工作载荷：100㎏ | 适用于对踝关节进行矫正训练。
6 | 哑铃套装（带架子） | 2 | 套 |  | 940 | 1880 | 一、产品组成 由哑铃、哑铃架组成。 二、主要技术指标和参数 1）外形尺寸（长×宽×高）：810mm×525mm×765mm （不含哑铃） 2）哑铃质量及数量： 1磅/件，共6个； 2磅/件，共4个； 3磅/件，共4个； 4磅/件，共2个； 5磅/件，共2个 | 适用于肌力和医疗体操训练。
7 | 弹力带套装 | 6 | 套 |  | 510 | 3060 | 主要技术指标和参数 1）外形尺寸（长×宽）：700mm×110mm 2）每组肌力训练弹力带由六件组成，橡筋绳用不同颜色区分，橡筋绳的直径及阻力（拉长100%时）： a)浅绿：直径φ0.6cm，阻力85N b)黑：直径φ0.6cm，阻力75N c)红：直径φ0.6cm，阻力55N d)黄：直径φ0.6cm，阻力45N e)深绿：直径φ0.4cm，阻力25N f)蓝：直径φ0.4cm，阻力15N | 适用于全身各主要肌肉进行力量训练。
8 | 平衡板（单、双人） | 1 | 块 |  | 390 | 390 | 主要技术指标和参数 1）外形尺寸（长×宽×高）：800mm×600mm×90mm 2）面板摆动角度：-17°～+17° 3）额定承载：2000N | 用于平衡及协调功能的训练。
9 | 三面训练用阶梯 | 1 | 套 |  | 6170 | 6170 | 主要技术指标和参数 1）外形尺寸（长×宽×高）：3320mm×1350mm×（1340～1660）mm 2）相邻台阶的距离分别为：100mm、110mm、120mm、200mm 3）扶手杠高度调节范围：0mm～310mm 4）扶手杠侧向额定承载：750N 5）阶梯踏板额定承载：2000N 产品特点： 1）扶手高度可调，适合不同身高人群进行训练。 2）配合矫正镜，可进行步态矫正训练。 | 适用于恢复日常上下楼梯的功能训练。
10 | 电子针灸仪 | 10 | 台 |  | 580 | 5800 | 该产品输出脉冲路数：六路输出； 1、★输出脉冲波形为非对称双向三角尖波有连续波、断续波、疏密波； 2、 该产品的输出无任何直流分量； 3、 该产品的最大输出电流有效值≤10mA； 4、 脉冲宽度0.2ms±20%； 5、 脉冲重复频率：1～60Hz可调，显示误差不大于±10％； 6、★ 脉冲最大输出幅度： 皮肤电极：（500Ω负载）≤40 V（80mA）， 毫针电极夹：（250Ω负载）≤25 V（100mA）。 7、 输入：电压DC9V±1 V功率≤6VA； 8、 主机保险丝规格:φ5×20，250V0.5A位于主板“FUSE”位置； 9、 交直流交换器（带热熔断保护器）： 输入：电压220V±22V 频率50±1Hz 功率≤6VA； 输出：电压DC 9V±1 V电流≥300mA极性外负内正。 10、内部电源：9V % （5号电池6节）； 11、 时间定时设定范围为0~60min可调，定时误差不大于±10％。 12、 输出有开路和短路保护装置 | 电刺激、电针治疗等作用，集现代电子技术与传统经络理论于一体
11 | 直流感应电疗机 | 5 | 台 | =DISPIMG("ID_5BE173D3C6684D16A61140DEF7DE754D",1) | 1600 | 8000 | 一、技术功能特点参数： 1.直流输出：（负载阻抗500Ω+10%）电流0～50mA，分强、弱二档，连续可调 2.感应输出：为单向脉冲波，输出电压分强、弱二档，连续可调 3.定时时间：分10、15、20、25、30、40、50、60min八档，允差±10% 4.使用电源：a.c.220V, 50Hz 5.输入功率：20VA 6.工 作 制：连续工作4h 7.使用环境：环境温度为5℃～40℃，相对湿度≤80% 8.外形尺寸：260mm×200mm×90mm 9.重 量：2kg 配置清单： 1.棒状电极φ30mm 1对 2.翻边40mm×40mm导电硅橡胶电极 2片 3.厚度0.3mm铅板（供用户自行定尺寸） 3片 4.带夹输出线 1条 5.带插针输出线 1条 6.电源线 1条 7.测量电阻 1套 | 感应电流可促进局部血液循环，治疗时无针刺或烧灼感。直流输出电流，可做直流各种疗法和直流电药物离子透入。
12 | 四合一组合台阶箱体 | 2 | 套 |  | 1024 | 2048 | 主要技术指标和参数 1）外形尺寸：600mm×335mm×420mm 2）梯面高度：100mm 3）阶梯踏板额定承载：2000N | 除可作为不同高度坐具外，也可当简易的训练阶梯用。
13 | 瑜伽波速球 | 3 | 个 |  | 300 | 900
14 | 关节活动测量尺 | 2 | 套 |  | 300 | 600
15 | 医用多功能叩诊锤查体套装 | 2 | 套 |  | 380 | 760
16 | 壶铃带数字显示套装 | 2 | 套 |  | 1200 | 2400 | 每套包含2kg、4kg、6kg、8kg、10kg、12kg各一个。 | 适用于肌肉进行力量训练。
17 | 站立架 | 2 | 张 |  | 3080 | 6160 | 主要技术指标和参数 1）外形尺寸（长×宽×高）：1420mm×600mm×1100mm 2）肘部垫宽度：50mm 3）肘部垫额定承载：500N 4）绑带额定承载：1000N 5）脚踏板额定承载：2000N 产品特点： 1）胸托和背托前后可调，方便不同身高和体型的人群使用。 2）受训者双臂可放在台面上，训练的同时可进行书写阅读、娱乐等活动。 3）可满足二人同时训练。 | 适用于行动障碍患者的辅助行走或站立，进行康复训练。
18 | 上肢推举器（含重量分级） | 2 | 套 |  | 4200 | 8400 | 主要技术指标和参数 1）外形尺寸（长×宽×高）：845mm×480mm×515mm 2）支架与底座可调角度：≥60° 3）手柄推拉距离：410mm | 适用于对关节功能障碍患者进行康复训练。
19 | 瑜伽球（不同型号套装） | 2 | 套 |  | 1900 | 3800 | 主要技术指标和参数： 外形尺寸（直径）：Φ660m、Φ560mm、Φ740mm | 用于脑瘫患儿的缓解肌痉挛、进行平衡能力、反射调节能力训练。
20 | 肘关节固定夹板（左右、大中小） | 5 | 套 |  | 600 | 3000 | 肘关节固定夹板（左右、大中小） | 肘关节固定夹板（左右、大中小）
21 | 瑜伽垫 | 10 | 个 |  | 200 | 2000 | 材质：环保TEP；长183cm*宽80cm*厚8mm | 适用于产后和肌骨患者的康复训练
| 总价 |  |  |  |  | 67458