## Sheet1
锐器盒等感控消耗品清单
序号 | 项目 | 型号 | 规格 |  | 技术要求 | 单位 | 价格（元）
|  |  | 直径（CM） | 高度（CM）
1 | 圆形锐器盒 | 0.5L | 7.5 | 10.5 | 1.盒子为硬质材料制成，密闭防穿刺，盒内盛物无撒漏，一旦封口不破坏情况下无法再次打开。 2.整体颜色为淡黄，明显处印制“警告!损伤性废物”。 3.满盛装量的利器盒从1.2m高处自由跌落至水泥地面，连续3次，不会出现破裂、被刺穿等情况。 4.产品符合国家医疗废物包装要求，提供检验合格报告。5.不应使用聚氯乙烯材料 | 个
2 |  | 1L | 11.5 | 12.5 |  | 个
3 |  | 2L | 13.5 | 14.5 |  | 个
4 |  | 3L | 16.5 | 17 |  | 个
5 |  | 4L | 17 | 19.5 |  | 个
6 |  | 5L | 19 | 21.5 |  | 个
7 |  | 6.5L | 21 | 21 |  | 个
8 |  | 8L | 23 | 23 |  | 个
9 |  | 10L | 25 | 24 |  | 个
10 |  | 15L | 27 | 25 |  | 个
11 | 方形锐器盒 | 8L | 30cm*21.5cm*15.5cm （长*宽*高） |  | 1.盒子为硬质材料制成，密闭防穿刺，盒内盛物无撒漏，一旦封口不破坏情况下无法再次打开。 2.整体颜色为淡黄，明显处印制“警告!损伤性废物”。 3.满盛装量的利器盒从1.2m高处自由跌落至水泥地面，连续3次，不会出现破裂、被刺穿等情况。 4.产品符合国家医疗废物包装要求，提供检验合格报告。 | 个
12 |  | 10L | 24cm*20cm*25cm （长*宽*高） |  |  | 个
13 |  | 15L | 30.5cm*21.5cm*30cm（长*宽*高） |  |  | 个
14 |  | 25 | 34cm*25cm*41.3cm（长*宽*高） |  |  | 个
15 | 扎带 | 黄色 | 200*3.6*5mm |  | 塑料 | 个
16 | 一次性吸水毛巾 | —— | 20X25cm（厚≧95克） |  | 1.吸水强，不易烂。2.柔软，不掉毛屑。3.需做到消毒4.无纺布材质 | 片
17 | 水溶性防感染医用织物处置袋 | —— | 71*75 |  | 1.提供相关检测报告（去污洗涤影响报告、多次完整皮肤刺激实验报告、双层跌落性能、渗透性、耐湿承重性能等）2.外层：非水溶环保塑料薄膜和和水溶线组合。 内层：高温水溶解的水溶材料制造的密闭袋体。 双层设计，符合国家院感标准要求。 | 个
18 | 防渗漏医疗废物包装袋 | 5L | 38*32 |  | 1.拉伸强度（纵、横向）≥20MPa 2.断裂拉伸度（纵、横向）≥250% 3.落膘冲击质量：130g 4.跌落性能：无破裂、无渗漏 5.漏水性：无渗漏 6.热合强度≥10N/15mm 7.PE材料,黄色。 8.正常使用,不出现渗漏破裂穿孔。 9.采用高温热处置技术处置医疗废物时，包装袋不可使用聚氯乙烯材料。 10.医疗废物包装袋颜色为淡黄色，颜色应符合GB/T3181中Y06的要求，包装袋明显处应印制警示标志和警告语。 11.表面基本平整、无皱褶、污渍和杂质，无划痕、气泡、缩孔、针孔及其他缺陷。 | 个
19 |  | 15L | 45*50 |  |  | 个
20 |  | 30L | 62*60 |  |  | 个
21 |  | 50L(带拎手) | 80*70 |  |  | 个
22 |  | 70L | 68*70 |  |  | 个
23 |  | 70L加厚 | 68*70 |  |  | 个
24 |  | 80L | 80*87 |  |  | 个
25 |  | 100L | 100*80 |  |  | 个
26 |  | 110L | 100*90 |  |  | 个
27 |  | 120L | 100*120 |  |  | 个
28 |  | 240L | 120*140 |  |  | 个
29 | 医疗废物垃圾桶及转运箱 | 20L | 32*26*39 |  | 1.颜色为淡黄色，应符合GB/T3181中Y06的要求。 2.外包装明显处应印制警告标识、警告语。 3.整体装配密闭，箱体与箱盖能牢固扣紧，扣紧后不分离。 4.表面光滑平整，完整无裂损，没有明显凹陷，边缘及提手无毛边。5.箱底和顶部有配合牙槽，具有防滑功能。 6.箱底和顶部有配合牙槽，具有防滑功能。 7.硬质材料 ，带脚踏。 8.物理机械性能：①箱底承重：箱底平面变形量不大于10mm.②收缩变形率：箱体的内对角线变化率不大于1.0%。③跌落性能：不应产生裂纹。④箱体高度变化率不大于2.0%. | 个
30 |  | 30L | 36*26*48 |  |  | 个
31 |  | 50L | 41*39.8*60 |  |  | 个
32 |  | 70L | 50*40*65 |  |  | 个
33 |  | 100L | 40*50*80 |  |  | 个
34 |  | 125(轮) | 46*41*120 |  | 1.脚踏踏板开启垃圾箱盖。 2.箱盖加锁由专人保管存放或转运垃圾。 3.周转箱(桶)整体应防液体渗漏，应便于清洗和消毒。 4.周转箱(桶)整体为淡黄，箱体侧面或桶身明显处应印警示标志和警告语。 5.周转箱整体装配密闭，箱体与箱盖能牢固扣紧，扣紧后不分。 6.箱底承重：箱底平面变形量不大于10mm；收缩变形率：箱体内对角线变化率不大于1.0％；跌落时不应产生裂纹；堆码性能：箱体高度变化率不大于2.0％。 | 个
35 |  | 240(轮) | 67*67*110 |  |  | 个
36 |  | 660L | 176*770*124（长*宽*高） |  | 1.箱盖加锁由专人保管存放或转运垃圾。 2.周转箱(桶)整体应防液体渗漏，应便于清洗和消毒。 3.周转箱(桶)整体为淡黄，箱体侧面或桶身明显处应印警示标志和警告语。 4.周转箱整体装配密闭，箱体与箱盖能牢固扣紧，扣紧后不分。 5.箱底承重：箱底平面变形量不大于10mm；收缩变形率：箱体内对角线变化率不大于1.0％；跌落时不应产生裂纹；堆码性能：箱体高度变化率不大于2.0％。 | 个