## Sheet1
包号 | 序号 | 名称 | 参数 | 数量 （预估） | 预算 （元）
手术室护理器具 | 1 | 不锈钢三层器械台 | 外形尺寸为1000*600*850/910用优质304材质的不锈钢，三层台面板材厚度为0.9，管材规格，腿为25*25*1.0，脚轮推动灵活，防缠绕，脚轮全带刹车，每层台面三面围栏使用13*25*0.8的管材，整体焊接采用氩弧焊接工艺加工，打磨抛光工艺是采用80花形叶轮粗抛再用320花形叶轮细抛，最后用羊毛轮配合抛光蜡进行处理，达到整体美观的效果。 | 45 | 54450
| 2 | 不锈钢套车 | 每套2个。外车规格(mm)：1000×600×850/910 带围栏,内车规格(mm)：850×560×740/800（地面到围栏顶）两层台带三面围栏，台面四角为圆角，管材采用φ22*1.2和φ19*0.8的圆管，25*38*0.93和25*25*0.93的方管,脚轮推动灵活，防缠绕，脚轮对角刹车，整体焊接采用氩弧焊接工艺加工，打磨抛光工艺是采用80花形叶轮粗抛再用320花形叶轮细抛，最后用羊毛轮配合抛光蜡进行处理，达到整体美观的效果。 | 35 | 57365
| 3 | 双臂托盘车 | 托盘尺寸：700*500*20，地面到最低高度950-1350（最高），轮子到轮子内径650，从地面到第一根圆管下沿400，托盘下边3根支撑，顶丝为8mm，塑料扳手有专门模具,脚轮推动灵活，防缠绕，脚轮对角刹车，整体焊接采用氩弧焊接工艺加工，打磨抛光工艺是采用80花形叶轮粗抛再用320花形叶轮细抛，最后用羊毛轮配合抛光蜡进行处理，达到整体美观的效果。 | 50 | 22000
| 4 | 单臂托盘车 | 不锈钢、单杆升降 托盘规格(mm)：600×400×20，顶丝为8mm，塑料扳手有专门模具，脚轮推动灵活，防缠绕，脚轮对角刹车，整体焊接采用氩弧焊接工艺加工，打磨抛光工艺是采用80花形叶轮粗抛再用320花形叶轮细抛，最后用羊毛轮配合抛光蜡进行处理，达到整体美观的效果。 | 30 | 11880
| 5 | 不锈钢脚踏式储槽架 | 蒸汽锅直径为300mm，整体高度1400mm整体采用304材质，操作简单耐用，焊缝经过打磨抛光并拉丝处理，表面易清洁，不裂痕，承载能力强，整体美光大方，焊缝均匀牢固。 | 10 | 6600
| 6 | 脚踏凳 | 400*300*110；可灵活组合和拆卸，每层叠加可增加高度：，聚氨酯弹性脚垫，不损坏手术室地面，组合堆叠，不占用空间，表面防滑橡胶其他部位使用绝缘材料，确保安全性。供手术中医务人员使用，垫高，方便操作 | 200 | 24200
| 7 | 手术圆凳 | 不锈钢材质、螺纹升降方式；全不锈钢材质，不锈钢凳面，不锈钢四腿弯管底架，规格：直径300-500*500-700，材质加厚304不锈钢，四角，管脚直径2.5cm，弯管工艺抽心弯，，螺旋管厚度3cm。 | 350 | 123200
| 8 | 单层器械车 | 长900mm*宽800mm*高1300/800mm单层可调节；上层四周带20mm高的沿，豪华静音轮，车轮结实耐用，在PVC地面不易产生划痕。 | 3 | 2640
| 9 | 仪器车 | 产品规格：400mm*500mm*850，850为台面距地面的尺寸，整体采用不锈钢304材质 二层台面，顶层三面围栏，上层下双抽屉、采用静音三节滚珠滑轨，下层三面围栏，脚轮推动灵活，防缠绕，脚轮对角刹车，整体焊接采用氩弧焊接工艺加工，打磨抛光工艺是采用80花形叶轮粗抛再用320花形叶轮细抛，最后用羊毛轮配合抛光蜡进行处理，达到整体美观的效果。 | 12 | 14520
| 10 | 不锈钢器械车 | 外形尺寸为850mm*550mm*850mm（地面到第一层台面的高度）把手在面对车体的右边，把手做到最高但不能超过第一层台面，把手长度为70mm。用优质304材质的不锈钢，双层台面板材厚度为0.9，地面距底层台面高度为450，管材规格，腿为φ25*1.0，φ100施可瑞脚轮，推动灵活，防缠绕，脚轮全带刹车，每层台面三面围栏，高度为60mm，管整体焊接采用氩弧焊接工艺加工，打磨抛光工艺是采用80花形叶轮粗抛再用320花形叶轮细抛，最后用羊毛轮配合抛光蜡进行处理，达到整体美观的效果。 | 150 | 181500
临床护理器具 | 11 | 不锈钢污物车 | 产品规格：800*530*900 全不锈钢304材质，底部十根不锈钢方管，中间加隔断两根立柱一根横撑，两布袋（蓝色、黄色），脚轮推动灵活，防缠绕，脚轮对角刹车，整体焊接采用氩弧焊接工艺加工，打磨抛光工艺是采用80花形叶轮粗抛再用320花形叶轮细抛，最后用羊毛轮配合抛光蜡进行处理，达到整体美观的效果。 | 60 | 59400
| 12 | 订做污物车 | 产品规格：35*50*60，一层板，两侧带脚踢护栏，脚轮推动灵活，防缠绕，脚轮对角刹车，整体焊接采用氩弧焊接工艺加工，打磨抛光工艺是采用80花形叶轮粗抛再用320花形叶轮细抛，最后用羊毛轮配合抛光蜡进行处理，达到整体美观的效果。 | 80 | 30800
| 13 | 脚踢式污物车（放脏纱布地桶） | 产品规格：架子内径300，外径340，高度300 桶深：15L内直径315，外直径330，高度280车体采用不锈钢304材质，脚轮推动灵活，防缠绕，脚轮对角刹车，整体焊接采用氩弧焊接工艺加工，打磨抛光工艺是采用80花形叶轮粗抛再用320花形叶轮细抛，最后用羊毛轮配合抛光蜡进行处理，达到整体美观的效果。 | 30 | 9900
| 14 | 不锈钢无菌盘1 | 不锈钢治疗盘采用进口304材料、经拉伸抛光焊接而成、表面抛光处理、耐高温耐碘伏、可以反复消毒。尺寸31x24x3.3、配四个消毒瓶（5.3cm、8.3cm各2个）、可用于放置棉花和消毒液。边缘光滑不割手。 | 200 | 15400
| 15 | 不锈钢无菌盘2 | 带盖 定制 | 80 | 3520
| 16 | 截石位座凳（全不锈钢） | 产品规格：400*400*400mm整体不锈钢304材质，四角为圆弧，凳面下带有加强支撑管，四个腿底部带塑料套脚，放置划伤地面，整体焊接采用氩弧焊接工艺加工，打磨抛光工艺是采用80花形叶轮粗抛再用320花形叶轮细抛，最后用羊毛轮配合抛光蜡进行处理，达到整体美观的效果。 | 90 | 29700
| 17 | F-16 晨间护理车 | 1、规格：950×500×900mm 2、采用优质304B不锈钢材料。板厚1.0mm，管材25×25×1.2mm。 3、左半部为器械台样，分为三层，每层带不锈钢护栏；右半部为帆布，可盛放各种杂物。 4、四个直径为100mm的脚轮，推动灵活，防缠绕，对角刹车。 5、整体结构设计合理，方便晨间清扫、清洁使用。 6.每辆配两个污物袋。 | 60 | 66000
| 18 | 多功能小车① | 产品规格：600*480*850，850为台面距地面的尺寸，整体采用不锈钢304材质 二层台面，顶层三面围栏、一侧带车把，上层下双抽屉、采用静音三节滚珠滑轨，下层三面围栏，脚轮推动灵活，防缠绕，脚轮对角刹车，整体焊接采用氩弧焊接工艺加工，打磨抛光工艺是采用80花形叶轮粗抛再用320花形叶轮细抛，最后用羊毛轮配合抛光蜡进行处理，达到整体美观的效果。 | 100 | 110000
| 19 | A款输液架 | 可在1.3m-2.4m任意高度调节，管材直径Φ25×1.2mm，全部采用SUS304B不锈钢材质，底座为五脚设计，带静音橡塑轮，推动灵活，可锁定。 | 240 | 52800
| 20 | 药房摆药车 | 长80cm*宽50cm*高80cm两层；两面把手，上层四周带1.5cm高的沿，豪华静音轮，车轮结实耐用，在PVC地面不易产生划痕，下层三面护栏，每层可承重50kg，第一层有一个1cm的小上沿 | 8 | 9680
| 21 | 药房上药车 | 长90cm*宽50cm*高95cm两层；两层均为三面护栏，豪华静音轮，车轮结实耐用，在PVC地面上不易产生划痕，每层可承重50kg | 2 | 2420
| 22 | 多功能小车② | 产品规格：900*470*970，车体采用不锈钢304材质， 二层台面，台面不带围栏，一侧带把手，脚轮推动灵活，防缠绕，脚轮对角刹车，整体焊接采用氩弧焊接工艺加工，打磨抛光工艺是采用80花形叶轮粗抛再用320花形叶轮细抛，最后用羊毛轮配合抛光蜡进行处理，达到整体美观的效果。 | 40 | 37400
麻醉车 | 23 | F-2 不锈钢麻醉车 (加药架) | 1、规格：650×420×1010mm 2、采用SUS304B不锈钢焊接而成，主板厚1.0mm，侧面厚0.8mm。整体焊接牢固，打磨平整，美观大方。底部四角带ABS保护角。 3、六层设计，其中5层带药盒，可充分满足不同药品存放的需要，顶部带不锈钢小护栏。左右两侧各有一个塑料桶。隐藏式副工作台，增大使用面积。 4、直径为125mm的脚轮，无噪声、灵活、双轴承、永不生锈，坚实耐用。对角刹车，制动可靠。 5.带利器桶，桶有院方提供 | 65 | 246675
不锈钢器械、耗材架 | 24 | 器械车 | 车体尺寸为1250*650*850（含轮）。 整体采用优质304材质的不锈钢； 三层台面，每层台面三面围栏； 车把为φ22*1.0圆管； 4个φ125万向脚轮 整体焊接采用氩弧焊接工艺加工，打磨抛光工艺是采用80花形叶轮粗抛再用320花形叶轮细抛，最后用羊毛轮配合抛光蜡进行处理，达到整体美观的效果。 | 5 | 7700
| 25 | 器械架 | 规格尺寸：1100*360*860。 整体采用优质304材质的不锈钢； 三层台面，台面间净空300mm，底层台面顶距地面200mm，每层带三面围栏；底部带套脚， 整体焊接采用氩弧焊接工艺加工，打磨抛光工艺是采用80花形叶轮粗抛再用320花形叶轮细抛，最后用羊毛轮配合抛光蜡进行处理，达到整体美观的效果。 | 10 | 9900
| 26 | 器械架子（不锈钢） | 外形尺寸为1600mm*640mm*1930mm（包含轮）,用优质304材质的不锈钢，每层支撑管为25*25*0.9,每层支撑管间距＜80mm，每层之间净空距离是≥280mm，底层顶距离地面高度为200mm，管材规格腿为38*38*1.2管，四周边框为25*38*1.0，两侧围栏为25*25*1.0，脚轮都是万向轮，整体焊接采用氩弧焊接工艺加工，打磨抛光工艺是采用80花形叶轮粗抛再用320花形叶轮细抛，最后用羊毛轮配合抛光蜡进行处理，达到整体美观的效果。 | 10 | 35200
| 27 | 货架子（不锈钢） | 外形尺寸为1500mm*600mm*1500mm（包含轮）,用优质304材质的不锈钢，五层台面板材厚度为0.9，每层厚度不小于30mm，台面下有2个加强支撑，每层之间净空距离是≥250mm，底层顶距离地面高度为200mm，管材规格腿为38*38*1.1管，脚轮都是万向轮，整体焊接采用氩弧焊接工艺加工，打磨抛光工艺是采用80花形叶轮粗抛再用320花形叶轮细抛，最后用羊毛轮配合抛光蜡进行处理，达到整体美观的效果。 | 10 | 33000
| 28 | 耗材架 | 外形尺寸为650mm*600mm*1600mm（不包含轮）,用优质304材质的不锈钢，四层台面板材厚度为0.9，每层的距离是400mm，管材规格腿为φ25*1.1圆管，围栏为φ19*0.8，脚轮都是万向轮，整体焊接采用氩弧焊接工艺加工，打磨抛光工艺是采用80花形叶轮粗抛再用320花形叶轮细抛，最后用羊毛轮配合抛光蜡进行处理，达到整体美观的效果。 | 15 | 36300
| 29 | 器械敷料转运车 | 尺寸为1500*500*1700，管材为25*25*1.0，材质为304，一侧带车把，层板采用优质304不锈钢，上后框为3根横管焊死，脚轮采用φ100静音全塑脚轮，整体焊接采用氩弧焊接工艺加工，打磨抛光工艺是采用80花形叶轮粗抛再用320花形叶轮细抛，最后用羊毛轮配合抛光蜡进行处理，达到整体美观的效果。 | 5 | 16500
| 30 | 器械转运密闭车① （不锈钢） | 车体尺寸为1250*650*1200（不含轮）。 整体采用优质304材质的不锈钢； 一对门子尺寸宽度为550mm，门子带拉手可以上下锁，门子上带密封条； 车把为φ38*1.0圆管，距离侧板90mm； 内有两层可调节高度的隔板 4个φ150脚轮其中2个轮是万向轮，2个轮是定向轮； 整体焊接采用氩弧焊接工艺加工，打磨抛光工艺是采用80花形叶轮粗抛再用320花形叶轮细抛，最后用羊毛轮配合抛光蜡进行处理，达到整体美观的效果。 | 6 | 29700
| 31 | 器械转运密闭车② （不锈钢） | 车体尺寸为1250*650*1400（不含轮）。 整体采用优质304材质的不锈钢； 一对门子尺寸宽度为550mm，门子带拉手可以上下锁，门子上带密封条； 车把为φ38*1.0圆管，距离侧板90mm； 内部不带隔板 4个φ150脚轮其中2个轮是万向轮，2个轮是定向轮； 整体焊接采用氩弧焊接工艺加工，打磨抛光工艺是采用80花形叶轮粗抛再用320花形叶轮细抛，最后用羊毛轮配合抛光蜡进行处理，达到整体美观的效果。 | 2 | 9900
| 32 | 送物车1 | 外形尺寸为1600（不包含车把）*900*1530（顶层距离地面尺寸）。 带中间不可调节隔断， 整体采用优质304材质的不锈钢； 顶部采用25*25*0.93的方管拼框作为围挡； 一扇门子宽度尺寸为400mm，门带上下锁； 车把为φ32*1.1圆管，距离地面高度为880mm，左侧车把距离侧板300mm，右侧车把距离侧板为200mm，车把带塑料把套； 四个φ250脚轮都是万向轮； 整体焊接采用氩弧焊接工艺加工，打磨抛光工艺是采用80花形叶轮粗抛再用320花形叶轮细抛，最后用羊毛轮配合抛光蜡进行处理，达到整体美观的效果 | 4 | 28160
| 33 | 送物车2 | 外形尺寸为1600（不包含车把）*900*1530（顶层距离地面尺寸）。 不带隔断； 整体采用优质304材质的不锈钢； 顶部采用25*25*0.93的方管拼框作为围挡； 一扇门子宽度尺寸为400mm，门带上下锁； 车把为φ32*1.1圆管，距离地面高度为880mm，左侧车把距离侧板300mm，右侧车把距离侧板为200mm，车把带塑料把套； 四个φ250脚轮都是万向轮； 整体焊接采用氩弧焊接工艺加工，打磨抛光工艺是采用80花形叶轮粗抛再用320花形叶轮细抛，最后用羊毛轮配合抛光蜡进行处理，达到整体美观的效果 | 3 | 20130
| 34 | 送物车3 | 外形尺寸为1700（包含车把）*700*1500（顶层距离地面尺寸）。 整体采用优质304材质的不锈钢； 顶部采用25*25*0.93的方管拼框作为围挡； 两组对开门子，一组对开门子宽度尺寸为900mm，下门高度为380mm，门子上带插销； 车把为φ32*1.1圆管，距离地面高度为990mm，距离侧板100mm，车把带塑料把套； 4个φ250脚轮其中2个轮是万向轮，2个轮是定向轮； 整体焊接采用氩弧焊接工艺加工，打磨抛光工艺是采用80花形叶轮粗抛再用320花形叶轮细抛，最后用羊毛轮配合抛光蜡进行处理，达到整体美观的效果。 | 2 | 12760
| 35 | 器械接收台 | 外形尺寸2000*1100*850，采用优质304材质的不锈钢，不锈钢台面前后带R10的圆弧，腿管为38*38*1.1，脚轮都是万向轮，整体焊接采用氩弧焊接工艺加工，打磨抛光工艺是采用80花形叶轮粗抛再用320花形叶轮细抛，最后用羊毛轮配合抛光蜡进行处理，达到整体美观的效果 | 4 | 10560
| 36 | 器械架子（不锈钢）1 | 长150CM×宽65CM×高190CM(包括轮) 中每层支撑管间距＜80mm，每层之间净空距离是≥280mm，最底层放抽屉拉篮3个， 橡胶车轮直径10CM带刹车 整体焊接采用氩弧焊接工艺加工，打磨抛光工艺是采用80花形叶轮粗抛再用320花形叶轮细抛，最后用羊毛轮配合抛光蜡进行处理，达到整体美观的效果。 | 2 | 8360
| 37 | 器械架子（不锈钢）3 | 长150CM×宽60CM×高200CM(包括轮) 每层台面为不锈钢板，中间隔高≥60CM,橡胶车轮直径10CM 带刹车，整体焊接采用氩弧焊接工艺加工，打磨抛光工艺是采用80花形叶轮粗抛再用320花形叶轮细抛，最后用羊毛轮配合抛光蜡进行处理，达到整体美观的效果。 | 9 | 29700
| 38 | 器械架子（不锈钢）5 | 长200CM×宽60CM×高200CM(包括轮) 每层台面为不锈钢板，后面用不锈钢板封板，中间隔高≥60CM,橡胶车轮直径10CM 带刹车，整体焊接采用氩弧焊接工艺加工，打磨抛光工艺是采用80花形叶轮粗抛再用320花形叶轮细抛，最后用羊毛轮配合抛光蜡进行处理，达到整体美观的效果。 | 2 | 9680
| 39 | 网架推车 | 规格：645*455*1975，全不锈钢304材质，3层网框，侧面带L型挂钩，挂钩长度120，下部带不锈钢柜，柜内有2层抽屉，采用静音三节滚珠滑轨，脚轮推动灵活，防缠绕，脚轮全带刹车，整体焊接采用氩弧焊接工艺加工，打磨抛光工艺是采用80花形叶轮粗抛再用320花形叶轮细抛，最后用羊毛轮配合抛光蜡进行处理，达到整体美观的效果。 | 20 | 36960
病历车及病历夹 | 40 | 60格病历夹车 | 650*400*1160 1、主体采用优质的ABS材料，立柱内包铝合金， 车体轻巧，移动灵活。 2、两排共60格，带数字标签，两侧挡板可锁闭 ，防止病历丢失。挡板铝合金材质。 3、顶部配有两个ABS抽屉。 采用高级静音滑道，推动轻松灵活。 4、底部装有4只高性能聚氨酯静音脚轮， 直径100mm，其中两只带刹车。一侧带推手，方便移动。 | 50 | 60500
| 41 | 25格病历夹车 | 350*400*1030 1、主体采用优质的ABS材料，立柱内包铝合金， 车体轻巧，移动灵活。 2、两排共25格，带数字标签，单侧挡板可锁闭 ，防止病历丢失。挡板铝合金材质。 3、顶部配有一个ABS抽屉。 采用高级静音滑道，推动轻松灵活。 4、底部装有4只高性能聚氨酯静音脚轮， 直径100mm，其中两只带刹车。一侧带推手，方便移动。 | 60 | 56100
| 42 | ABS病历夹 （白色、蓝色、粉色） | ABS材质，标准A4尺寸。 | 1500 | 57750
护理检查用床 | 43 | 活检床 | 长200cm，宽75cm，高63cm（地面到床垫的高度），带4cm床垫，床垫为米色防水布，2椰2棉，床板面为冷轧钢板一次性滚压成型，板厚为1.0，床框为30*60*1.1，不锈钢床头和床尾，直径为φ38*1.1，平板床，脚轮单独刹车 | 10 | 14300
| 44 | 诊查床 | 产品规格：1900*700*650 管材为不锈钢304材质，腿为φ38*1.1，腿带塑料套脚，放置划伤地面，床垫带头托，板面为全包，床垫为蓝色革面，内包30mm海绵，床体为可拆结构，底部中间带拉杆横梁，整体焊接采用氩弧焊接工艺加工，打磨抛光工艺是采用80花形叶轮粗抛再用320花形叶轮细抛，最后用羊毛轮配合抛光蜡进行处理，达到整体美观的效果。 | 120 | 99000
| 45 | 截石位冲洗床 | 规格：1100×600×800mm 1、采用SUS304B不锈钢焊接而成，管材厚度1.0mm。 2、背部采用气弹簧，腿板采用齿条，可实现各种体位变化，背板：上折60度，腿板下折55度，背板和腿板可平行成一床状，适合检查。 3、床垫： 4cm一次发泡成型海绵床垫，病人就座后感觉舒适，且床垫不变形。 4、标准附件：托腿架1付(高度可调节)，手拉2只 5、整床承重≥100kg。 6、污物处理漏斗孔直径32mm设计 | 2 | 7700
急救车 | 46 | 急救车 | 规格：695×567×1010mm 1.ABS模具成型台面，铝合金型材立柱； 2.ABS台面厚度35mm，台面成凹字形，安全置物；带隐藏式副工作台1个，增大工作面积。 3.侧板背板选用ABS材质拼装，车体更轻便； 4.五只ABS抽屉，每个抽屉内置25格药盒，大小可调，方便药品分类存放，抽屉选用三节静音滑轨，抽拉顺畅安静，带自锁功能； 5、抽屉采用中控锁，方便锁定。 6、底部采用四只Φ125mm静音防缠绕脚轮，对角刹车，推行灵活，转向准确； 7、整体承重≥100KG； 8、底部四角带防撞轮，保护车体安全。 | 60 | 211200
转运平车 | 47 | E-3 平车 | 规格：1960×660×580/870mm 1、平车主要框架采用优质冷轧型钢焊接而成。 2、平车面及护栏采用HDPE材料一次吹塑成型，美观大方，表面光滑易清洁消毒。 3、平车面分体设计，背部可在0-80度体位上任意调节，选用液压助力弹簧做支撑力源，操作方便。 4、钢制底架由矩形管焊接，外罩ABS防护罩，美观大方。 5、平车可在可调高度范围内任意调整。不锈钢材质摇把，使用寿命长。传动部分伸缩摇杆为不锈钢材质，钢制万向节，丝杠采用45#钢双丝挤压成型，有过盈保护、双向限位功能，摇动灵活，无噪音。具有ABS防尘罩。 6、平车采用国际先进的中控刹车系统, 直径150mm中控脚轮，稳定可靠。配导向轮装置，一人可轻松操作。 7、车体四周带防撞轮，可充分保护车体安全。 8、配置不锈钢伸缩式输液架1根和氧气瓶支架。 | 50 | 185900